## Dlog_RACKS 2M175_29-07-2014
Data Log
Unit Serial Number: | 09/10/45425
Meter/Site ID: | RACKS 2M175
Drive Rate | 0.1 m³/rev
Number of Logs Stored: | 21
Fault/Alarms Recorded: | None
Log Number | Date | Time | Cor Vol | Unc Vol | Cor Factor | Unc Fault Vol | Average Press | Average Temp | Average Flow | Peak Flow
|  |  | m³ | m³ |  | m³ | PSI | °C | Nm³/H | Nm³/H
21 | 29/07/2014 | 7:00:00 a.m. | 84368 | 152309 | 6.8403 | 0 | 89.361 | 28.6 | 68.9 | 199.4
20 | 28/07/2014 | 7:00:00 a.m. | 82783 | 152076 | 7.0755 | 0 | 91.349 | 25.8 | 0.6 | 30.5
19 | 27/07/2014 | 7:00:00 a.m. | 82769 | 152074 | 7.1965 | 0 | 91.048 | 25.2 | 0 | 0
18 | 26/07/2014 | 7:00:00 a.m. | 82768 | 152073 | 7.1108 | 0 | 89.27 | 27.3 | 62.2 | 198.7
17 | 25/07/2014 | 7:00:00 a.m. | 81334 | 151862 | 6.8961 | 0 | 90.538 | 28.1 | 69.5 | 197.3
16 | 24/07/2014 | 7:00:00 a.m. | 79732 | 151630 | 6.9594 | 0 | 89.224 | 27.2 | 36.4 | 196.5
15 | 23/07/2014 | 7:00:00 a.m. | 78888 | 151506 | 7.0526 | 0 | 89.622 | 25.9 | 35.7 | 196.8
14 | 22/07/2014 | 7:00:00 a.m. | 78057 | 151385 | 7.1416 | 0 | 89.455 | 26.3 | 69 | 198.8
13 | 21/07/2014 | 7:00:00 a.m. | 76471 | 151152 | 7.0076 | 0 | 91.691 | 24 | 0.3 | 14.1
12 | 20/07/2014 | 7:00:00 a.m. | 76465 | 151151 | 7.1784 | 0 | 91.143 | 22.4 | 0 | 0
11 | 19/07/2014 | 7:00:00 a.m. | 76463 | 151151 | 7.1298 | 0 | 88.874 | 26 | 68.9 | 149.3
10 | 18/07/2014 | 7:00:00 a.m. | 74886 | 150919 | 6.9061 | 0 | 88.99 | 26.1 | 69.4 | 198.9
9 | 17/07/2014 | 7:00:00 a.m. | 73287 | 150684 | 6.773 | 0 | 88.647 | 26.7 | 72.3 | 198.4
8 | 16/07/2014 | 7:00:00 a.m. | 71619 | 150438 | 6.8373 | 0 | 89.077 | 25.8 | 73.3 | 197.8
7 | 15/07/2014 | 7:00:00 a.m. | 69933 | 150191 | 6.7954 | 0 | 88.957 | 26.4 | 73.2 | 199
6 | 14/07/2014 | 7:00:00 a.m. | 68240 | 149943 | 7.0137 | 0 | 91.412 | 24.3 | 0.6 | 30.1
5 | 13/07/2014 | 7:00:00 a.m. | 68225 | 149940 | 7.235 | 0 | 91.077 | 24.1 | 0 | 0
4 | 12/07/2014 | 7:00:00 a.m. | 68224 | 149940 | 7.0952 | 0 | 88.793 | 26 | 54.2 | 194.2
3 | 11/07/2014 | 7:00:00 a.m. | 66976 | 149756 | 7.0548 | 0 | 88.821 | 26.1 | 38.3 | 197.2
2 | 10/07/2014 | 7:00:00 a.m. | 66089 | 149625 | 7.0591 | 0 | 88.775 | 25.8 | 38.2 | 197.2
1 | 09/07/2014 | 7:00:00 a.m. | 65208 | 149495 | 7.0294 | 0 | 88.854 | 25.2 | 24.8 | 197.8
| 08/07/2014 | 7:00:00 a.m. | 64633 | 149410 | 7.0121 | 0 | 89.242 | 26 | 14.8 | 143.7
| 07/07/2014 | 7:00:00 a.m. | 64290 | 149360 | 6.9297 | 0 | 91.415 | 27.2 | 0.4 | 30.7
| 06/07/2014 | 7:00:00 a.m. | 64281 | 149359 | 7.1279 | 0 | 91.304 | 27.5 | 0 | 0
| 05/07/2014 | 7:00:00 a.m. | 64279 | 149358 | 7.1176 | 0 | 89.448 | 27.6 | 75.4 | 196.2
| 04/07/2014 | 7:00:00 a.m. | 62547 | 149104 | 6.9405 | 0 | 89.022 | 25.9 | 43.4 | 195.8
| 03/07/2014 | 7:00:00 a.m. | 61543 | 148957 | 6.9776 | 0 | 89.179 | 25.3 | 33.5 | 149
| 02/07/2014 | 7:00:00 a.m. | 60772 | 148844 | 7.1608 | 0 | 89.575 | 24.9 | 35.7 | 212.8
| 01/07/2014 | 7:00:00 a.m. | 59941 | 148723 | 7.1638 | 0 | 89.386 | 24.6 | 35.6 | 197
| 30/06/2014 | 7:00:00 a.m. | 59121 | 148604 | 7.0312 | 0 | 91.506 | 23.7 | 0.6 | 31.1