## Dlog_Corrugados 3M175_28-02-201
Data Log
Unit Serial Number: | 12/11/47056
Meter/Site ID: | Corrugados 3M175
Drive Rate | 0.1 m³/rev
Number of Logs Stored: | 51
Fault/Alarms Recorded: | None
Log Number | Date | Time | Cor Vol | Unc Vol | Cor Factor | Unc Fault Vol | Average Press | Average Temp | Average Flow | Peak Flow
|  |  | m³ | m³ |  | m³ | PSI | °C | Nm³/H | Nm³/H
51 | 28/02/2014 | 7:00:00 a.m. | 35526 | 287247 | 7.025 | 0 | 89.403 | 20.3 | 254.9 | 315.7
50 | 27/02/2014 | 7:00:00 a.m. | 29409 | 286378 | 7.1687 | 0 | 89.523 | 20.1 | 256.4 | 304.7
49 | 26/02/2014 | 7:00:00 a.m. | 23255 | 285505 | 7.0705 | 0 | 88.999 | 20.3 | 240.3 | 310.6
48 | 25/02/2014 | 7:00:00 a.m. | 17487 | 284681 | 7.011 | 0 | 88.817 | 20.5 | 263.6 | 317.1
47 | 24/02/2014 | 7:00:00 a.m. | 11160 | 283777 | 7.0228 | 0 | 92.159 | 20.6 | 118.8 | 318.1
46 | 23/02/2014 | 7:00:00 a.m. | 8307 | 283382 | 7.4754 | 0 | 91.937 | 20 | 229.4 | 319
45 | 22/02/2014 | 7:00:00 a.m. | 2807 | 282617 | 7.2646 | 0 | 89.888 | 21.1 | 242 | 312.2
44 | 21/02/2014 | 7:00:00 a.m. | 996998 | 281793 | 7.0237 | 0 | 89.336 | 21.6 | 234.2 | 299.2
43 | 20/02/2014 | 7:00:00 a.m. | 991379 | 280990 | 7.0198 | 0 | 88.937 | 19.1 | 278.2 | 318.2
42 | 19/02/2014 | 7:00:00 a.m. | 984703 | 280041 | 6.9951 | 0 | 89.082 | 19.7 | 253.7 | 315.6
41 | 18/02/2014 | 7:00:00 a.m. | 978613 | 279173 | 7.1329 | 0 | 89.044 | 20.2 | 258.8 | 315.4
40 | 17/02/2014 | 7:00:00 a.m. | 972402 | 278287 | 7.1189 | 0 | 92.034 | 20.9 | 111.1 | 299.3
39 | 16/02/2014 | 7:00:00 a.m. | 969735 | 277919 | 7.4908 | 0 | 92.023 | 21 | 215.1 | 304.8
38 | 15/02/2014 | 7:00:00 a.m. | 964577 | 277200 | 7.2984 | 0 | 89.609 | 21.2 | 257.3 | 315.2
37 | 14/02/2014 | 7:00:00 a.m. | 958401 | 276320 | 7.0018 | 0 | 89.021 | 21 | 263.5 | 319.3
36 | 13/02/2014 | 7:00:00 a.m. | 952077 | 275415 | 6.967 | 0 | 88.298 | 20.8 | 248.5 | 304.4
35 | 12/02/2014 | 7:00:00 a.m. | 946113 | 274556 | 7.0626 | 0 | 88.428 | 20.1 | 236.3 | 303.6
34 | 11/02/2014 | 7:00:00 a.m. | 940442 | 273743 | 7.0714 | 0 | 88.256 | 19 | 210.5 | 321.6
33 | 10/02/2014 | 7:00:00 a.m. | 935391 | 273020 | 7.0936 | 0 | 91.036 | 16.7 | 21.3 | 319.5
32 | 09/02/2014 | 7:00:00 a.m. | 934879 | 272949 | 7.3579 | 0 | 90.671 | 18.1 | 200.1 | 307.9
31 | 08/02/2014 | 7:00:00 a.m. | 930080 | 272279 | 7.2934 | 0 | 88.388 | 18 | 226.7 | 308.7
30 | 07/02/2014 | 7:00:00 a.m. | 924640 | 271504 | 7.1021 | 0 | 88.263 | 17.9 | 224.4 | 309.1
29 | 06/02/2014 | 7:00:00 a.m. | 919255 | 270737 | 7.1157 | 0 | 88.022 | 18.1 | 233.1 | 307.4
28 | 05/02/2014 | 7:00:00 a.m. | 913659 | 269936 | 7.0128 | 0 | 87.994 | 17.9 | 266.6 | 322.1
27 | 04/02/2014 | 7:00:00 a.m. | 907261 | 269022 | 7.0637 | 0 | 91.571 | 16.6 | 179.6 | 317.2
26 | 03/02/2014 | 7:00:00 a.m. | 902949 | 268427 | 7.5186 | 0 | 91.817 | 14.4 | 1.4 | 137.2
25 | 02/02/2014 | 7:00:00 a.m. | 902919 | 268423 | 7.5048 | 0 | 90.578 | 16.8 | 189.2 | 365.6
24 | 01/02/2014 | 7:00:00 a.m. | 898382 | 267789 | 7.3756 | 0 | 88.537 | 17.9 | 233.9 | 368.6
23 | 31/01/2014 | 7:00:00 a.m. | 892774 | 266990 | 7.0774 | 0 | 88.477 | 19.4 | 249.4 | 370.3