## Dlog_3M175 LAVANDERIA_28-02-201
Data Log
Unit Serial Number: | 09/08/40487
Meter/Site ID: | 3M175 LAVANDERIA
Drive Rate | 0.1 m³/rev
Number of Logs Stored: | 21
Fault/Alarms Recorded: | None
Log Number | Date | Time | Cor Vol | Unc Vol | Cor Factor | Unc Fault Vol | Average Press | Average Temp | Average Flow | Peak Flow
|  |  | m³ | m³ |  | m³ | PSI | °C | Nm³/H | Nm³/H
21 | 28/02/2014 | 7:00:00 a.m. | 916372 | 878252 | 6.895 | 0 | 89.235 | 20.1 | 356.4 | 581.3
20 | 27/02/2014 | 7:00:00 a.m. | 907822 | 877034 | 7.1773 | 0 | 89.554 | 19.8 | 272 | 551.1
19 | 26/02/2014 | 7:00:00 a.m. | 901322 | 876111 | 7.0491 | 0 | 89.042 | 19.9 | 260.5 | 500.9
18 | 25/02/2014 | 7:00:00 a.m. | 895090 | 875220 | 6.9135 | 0 | 88.685 | 20 | 347.8 | 569.4
17 | 24/02/2014 | 7:00:00 a.m. | 886755 | 874026 | 6.9753 | 0 | 92.121 | 17.9 | 20.5 | 343.7
16 | 23/02/2014 | 7:00:00 a.m. | 886260 | 873956 | 7.6263 | 0 | 92.086 | 16.1 | 28.9 | 332.6
15 | 22/02/2014 | 7:00:00 a.m. | 885580 | 873861 | 7.2483 | 0 | 89.769 | 19.9 | 312.5 | 547.8
14 | 21/02/2014 | 7:00:00 a.m. | 878086 | 872798 | 6.8784 | 0 | 89.208 | 20.1 | 333.2 | 566.4
13 | 20/02/2014 | 7:00:00 a.m. | 870087 | 871657 | 6.8807 | 0 | 88.805 | 19.5 | 354 | 594.4
12 | 19/02/2014 | 7:00:00 a.m. | 861586 | 870444 | 7.0232 | 0 | 88.914 | 19.5 | 348.6 | 575.8
11 | 18/02/2014 | 7:00:00 a.m. | 853241 | 869254 | 7.0345 | 0 | 88.966 | 19.6 | 323.5 | 584.7
10 | 17/02/2014 | 7:00:00 a.m. | 845487 | 868149 | 7.0532 | 0 | 91.975 | 18 | 21.2 | 452.6
9 | 16/02/2014 | 7:00:00 a.m. | 844974 | 868077 | 7.5865 | 0 | 92.104 | 20.2 | 11.2 | 340.7
8 | 15/02/2014 | 7:00:00 a.m. | 844713 | 868041 | 7.2569 | 0 | 89.449 | 19.7 | 348.5 | 565.6
7 | 14/02/2014 | 7:00:00 a.m. | 836363 | 866856 | 7.0313 | 0 | 88.847 | 19.6 | 350.7 | 606.1
6 | 13/02/2014 | 7:00:00 a.m. | 827956 | 865656 | 6.9953 | 0 | 88.099 | 19.5 | 342.2 | 623.5
5 | 12/02/2014 | 7:00:00 a.m. | 819745 | 864476 | 6.9285 | 0 | 88.191 | 19.2 | 353.9 | 570.8
4 | 11/02/2014 | 7:00:00 a.m. | 811258 | 863259 | 6.9955 | 0 | 88.005 | 18.9 | 369.7 | 584.2
3 | 10/02/2014 | 7:00:00 a.m. | 802389 | 861986 | 7.0061 | 0 | 90.903 | 16.2 | 20.8 | 445.3
2 | 09/02/2014 | 7:00:00 a.m. | 801885 | 861914 | 7.3936 | 0 | 90.75 | 15.4 | 5 | 72.6
1 | 08/02/2014 | 7:00:00 a.m. | 801778 | 861899 | 7.2173 | 0 | 88.183 | 18.5 | 348.2 | 598.1
| 07/02/2014 | 7:00:00 a.m. | 793344 | 860690 | 7.0651 | 0 | 88.091 | 18.5 | 349.7 | 559.3
| 06/02/2014 | 7:00:00 a.m. | 784960 | 859489 | 7.0201 | 0 | 87.782 | 18.8 | 346.3 | 593.7
| 05/02/2014 | 7:00:00 a.m. | 776657 | 858294 | 6.9088 | 0 | 87.812 | 18.9 | 357.5 | 591.1
| 04/02/2014 | 7:00:00 a.m. | 768075 | 857059 | 7.0402 | 0 | 91.156 | 18.9 | 351 | 550.3
| 03/02/2014 | 7:00:00 a.m. | 759659 | 855888 | 7.191 | 0 | 91.692 | 13.4 | 13.1 | 431.4
| 02/02/2014 | 7:00:00 a.m. | 759342 | 855844 | 7.5253 | 0 | 90.584 | 13.6 | 15.4 | 358.4
| 01/02/2014 | 7:00:00 a.m. | 758980 | 855794 | 7.2533 | 0 | 88.223 | 19 | 343.4 | 575.7
| 31/01/2014 | 7:00:00 a.m. | 750743 | 854612 | 7.0065 | 0 | 88.302 | 19.4 | 337.9 | 587.3