## Dlog_RACKS 2M175_28-02-2014
Data Log
Unit Serial Number: | 09/10/45425
Meter/Site ID: | RACKS 2M175
Drive Rate | 0.1 m³/rev
Number of Logs Stored: | 51
Fault/Alarms Recorded: | None
Log Number | Date | Time | Cor Vol | Unc Vol | Cor Factor | Unc Fault Vol | Average Press | Average Temp | Average Flow | Peak Flow
|  |  | m³ | m³ |  | m³ | PSI | °C | Nm³/H | Nm³/H
51 | 28/02/2014 | 7:00:00 a.m. | 928871 | 129754 | 7.0262 | 0 | 89.221 | 20.1 | 72.9 | 222
50 | 27/02/2014 | 7:00:00 a.m. | 927209 | 129515 | 7.1374 | 0 | 89.401 | 19.3 | 74.7 | 200.4
49 | 26/02/2014 | 7:00:00 a.m. | 925512 | 129273 | 7.124 | 0 | 88.881 | 19.4 | 75.3 | 199.4
48 | 25/02/2014 | 7:00:00 a.m. | 923783 | 129024 | 6.9683 | 0 | 88.63 | 19.4 | 74.7 | 197.8
47 | 24/02/2014 | 7:00:00 a.m. | 922070 | 128777 | 7.1657 | 0 | 91.964 | 17.6 | 0.9 | 32.7
46 | 23/02/2014 | 7:00:00 a.m. | 922046 | 128774 | 7.482 | 0 | 91.88 | 17.4 | 0 | 0.7
45 | 22/02/2014 | 7:00:00 a.m. | 922045 | 128774 | 7.4113 | 0 | 89.627 | 20.2 | 76.2 | 214.7
44 | 21/02/2014 | 7:00:00 a.m. | 920290 | 128522 | 6.9686 | 0 | 89.117 | 20.6 | 77.9 | 218.7
43 | 20/02/2014 | 7:00:00 a.m. | 918498 | 128264 | 6.9643 | 0 | 88.757 | 17.9 | 75.3 | 166.4
42 | 19/02/2014 | 7:00:00 a.m. | 916767 | 128016 | 7.0397 | 0 | 88.836 | 18.4 | 81.6 | 222.1
41 | 18/02/2014 | 7:00:00 a.m. | 914881 | 127745 | 7.0862 | 0 | 88.857 | 18.7 | 75.4 | 219
40 | 17/02/2014 | 7:00:00 a.m. | 913145 | 127495 | 7.2174 | 0 | 91.819 | 18.2 | 0.8 | 32.6
39 | 16/02/2014 | 7:00:00 a.m. | 913124 | 127492 | 7.5179 | 0 | 91.904 | 20.9 | 0 | 0
38 | 15/02/2014 | 7:00:00 a.m. | 913121 | 127492 | 7.4824 | 0 | 89.348 | 20.1 | 71.8 | 198.1
37 | 14/02/2014 | 7:00:00 a.m. | 911469 | 127254 | 6.9516 | 0 | 88.785 | 20.1 | 74.5 | 220
36 | 13/02/2014 | 7:00:00 a.m. | 909751 | 127006 | 6.9816 | 0 | 88.026 | 19.8 | 78.9 | 217.7
35 | 12/02/2014 | 7:00:00 a.m. | 907926 | 126741 | 7.0769 | 0 | 88.131 | 18.8 | 77.1 | 216.8
34 | 11/02/2014 | 7:00:00 a.m. | 906160 | 126486 | 7.0358 | 0 | 88.005 | 17.3 | 40.7 | 218.7
33 | 10/02/2014 | 7:00:00 a.m. | 905212 | 126350 | 7.2139 | 0 | 90.746 | 15.8 | 0 | 0
32 | 09/02/2014 | 7:00:00 a.m. | 905212 | 126350 | 7.352 | 0 | 90.547 | 15.2 | 0 | 0
31 | 08/02/2014 | 7:00:00 a.m. | 905210 | 126350 | 7.4367 | 0 | 88.148 | 16.2 | 40.6 | 212.6
30 | 07/02/2014 | 7:00:00 a.m. | 904273 | 126216 | 7.2254 | 0 | 88.092 | 14.7 | 23.4 | 217
29 | 06/02/2014 | 7:00:00 a.m. | 903731 | 126138 | 7.202 | 0 | 87.692 | 17.2 | 79.3 | 218.5
28 | 05/02/2014 | 7:00:00 a.m. | 901910 | 125874 | 6.9325 | 0 | 87.732 | 17.1 | 82.9 | 218.7
27 | 04/02/2014 | 7:00:00 a.m. | 900002 | 125599 | 7.034 | 0 | 91.163 | 12.7 | 3.1 | 171.7
26 | 03/02/2014 | 7:00:00 a.m. | 899926 | 125589 | 7.4629 | 0 | 91.484 | 13.7 | 0 | 0
25 | 02/02/2014 | 7:00:00 a.m. | 899926 | 125589 | 7.5002 | 0 | 90.346 | 14.6 | 33.4 | 218.7
24 | 01/02/2014 | 7:00:00 a.m. | 899153 | 125480 | 7.2708 | 0 | 88.109 | 17.7 | 99.2 | 223.1
23 | 31/01/2014 | 7:00:00 a.m. | 896838 | 125148 | 7.1893 | 0 | 88.221 | 18.5 | 80.2 | 217.5