## Bravo 102613 Diarios Mc B
Data Log
Unit Serial Number: | 03/07/32930
Meter/Site ID: | Bravo Energy 3M
Drive Rate | 0.1 m³/rev
Number of Logs Stored: | 40
Fault/Alarms Recorded: | None
Log Number | Date | Time | Cor Vol | Unc Vol | Cor Factor | Unc Fault Vol | Average Press | Average Temp | Average Flow | Peak Flow | Supercomp | Min Press | Max Press | Ending Press | Min Temp | Max Temp | Ending Temp | Batt. Voltage
|  |  | m³ | m³ |  | m³ | PSI | °C | Nm³/H | Nm³/H | Fpv² | PSI | PSI | PSI | °C | °C | °C | V
32 | 01/11/2013 | 9:00:00 a.m. | 131368 | 454827 | 6.9176 | 0 | 86.367 | 24.2 | 229.5 | 323.9 | 1.0121 | 83.186 | 88.268 | 86.689 | 22.8 | 26.8 | 24.1 | 5.17
31 | 31/10/2013 | 9:00:00 a.m. | 125861 | 454029 | 6.8434 | 0 | 85.481 | 24.1 | 231.4 | 325.3 | 1.0119 | 82.727 | 87.989 | 85.662 | 22 | 27.3 | 24.1 | 5.17
30 | 30/10/2013 | 9:00:00 a.m. | 120309 | 453217 | 6.7923 | 0 | 84.649 | 24.3 | 220 | 266.3 | 1.0118 | 81.545 | 87.653 | 84.958 | 22.5 | 27.9 | 24.1 | 5.17
29 | 29/10/2013 | 9:00:00 a.m. | 115030 | 452437 | 6.6834 | 0 | 84.081 | 24.1 | 226.6 | 280.8 | 1.0116 | 82.368 | 86.38 | 83.368 | 22.1 | 27.6 | 24 | 5.17
28 | 28/10/2013 | 9:00:00 a.m. | 109592 | 451629 | 6.6896 | 0 | 87.914 | 23.8 | 223.8 | 246.7 | 1.0117 | 82.87 | 90.058 | 83.19 | 22.2 | 27.4 | 23.2 | 5.16
27 | 27/10/2013 | 9:00:00 a.m. | 104220 | 450863 | 7.0104 | 0 | 87.339 | 23.6 | 195.8 | 322.7 | 1.0123 | 84.93 | 88.977 | 87.953 | 13.7 | 28.5 | 23.9 | 5.17
26 | 26/10/2013 | 9:00:00 a.m. | 99315 | 450161 | 7.0888 | 0 | 86.735 | 18.1 | 0.3 | 77.9 | 1.0138 | 84.527 | 89.16 | 85.411 | 5.9 | 29.9 | 13.6 | 5.16
25 | 25/10/2013 | 9:00:00 a.m. | 99310 | 450160 | 7.2365 | 0 | 85.278 | 16.8 | 0 | 0 | 1.0153 | 82.838 | 88.394 | 84.635 | 5.5 | 32.1 | 5.9 | 5.16
24 | 24/10/2013 | 9:00:00 a.m. | 99310 | 450160 | 7.1152 | 0 | 84.107 | 21 | 177.4 | 272 | 1.0146 | 81.045 | 88.054 | 84.043 | 8.5 | 24 | 8.7 | 5.16
23 | 23/10/2013 | 9:00:00 a.m. | 95057 | 449528 | 6.5552 | 0 | 85.652 | 23.5 | 229.4 | 304.9 | 1.0115 | 80.986 | 88.484 | 81.01 | 21.8 | 25.4 | 22.2 | 5.16
22 | 22/10/2013 | 9:00:00 a.m. | 89556 | 448725 | 6.8246 | 0 | 85.943 | 24.3 | 228.2 | 300.2 | 1.0119 | 84.044 | 87.987 | 85.247 | 22.7 | 27.1 | 23.7 | 5.17
21 | 21/10/2013 | 9:00:00 a.m. | 84081 | 447927 | 6.8716 | 0 | 89.309 | 24.3 | 230.2 | 253.8 | 1.012 | 85.23 | 90.558 | 85.906 | 23 | 27 | 23.7 | 5.17
20 | 20/10/2013 | 9:00:00 a.m. | 78558 | 447149 | 7.1513 | 0 | 87.875 | 24.1 | 231.8 | 269.3 | 1.0126 | 84.604 | 90.185 | 89.773 | 22.7 | 27.6 | 23.5 | 5.17
19 | 19/10/2013 | 9:00:00 a.m. | 72998 | 446355 | 6.9032 | 0 | 85.356 | 24.7 | 222.1 | 326.8 | 1.0121 | 82.972 | 87.082 | 86.281 | 21.9 | 28.2 | 23.5 | 5.17
18 | 18/10/2013 | 9:00:00 a.m. | 67669 | 445572 | 6.7128 | 0 | 84.66 | 24.7 | 216.5 | 300.1 | 1.0117 | 82.341 | 87.159 | 83.7 | 22.2 | 30.4 | 23.7 | 5.18
17 | 17/10/2013 | 9:00:00 a.m. | 62482 | 444804 | 6.6631 | 0 | 84.484 | 24.7 | 214.6 | 299.8 | 1.0116 | 81.715 | 87.011 | 82.892 | 22.6 | 28.3 | 23.4 | 5.17
16 | 16/10/2013 | 9:00:00 a.m. | 57334 | 444041 | 6.6746 | 0 | 84.317 | 24.5 | 216.8 | 303.8 | 1.0117 | 81.778 | 87.482 | 82.988 | 22.4 | 28 | 23.2 | 5.17
15 | 15/10/2013 | 9:00:00 a.m. | 52131 | 443269 | 6.6626 | 0 | 84.595 | 24.3 | 214.8 | 321.8 | 1.0117 | 82.191 | 87.404 | 82.673 | 22 | 28.1 | 22.7 | 5.17
14 | 14/10/2013 | 9:00:00 a.m. | 46978 | 442507 | 6.8258 | 0 | 89.557 | 24.4 | 212 | 252.6 | 1.012 | 84.457 | 90.936 | 85.092 | 22.1 | 28.6 | 23.1 | 5.17
13 | 13/10/2013 | 9:00:00 a.m. | 41891 | 441792 | 7.1969 | 0 | 88.937 | 24.6 | 199.6 | 235.1 | 1.0127 | 86.948 | 90.69 | 90.54 | 23 | 28.4 | 23.9 | 5.18
12 | 12/10/2013 | 9:00:00 a.m. | 37100 | 441114 | 6.9901 | 0 | 87.853 | 24.6 | 195.2 | 234.1 | 1.0123 | 85.659 | 89.543 | 87.538 | 23.2 | 28 | 23.6 | 5.18
11 | 11/10/2013 | 9:00:00 a.m. | 32414 | 440443 | 6.8956 | 0 | 85.556 | 24.6 | 212.9 | 263.9 | 1.0121 | 82.257 | 88.427 | 86.297 | 22.8 | 27.8 | 23.8 | 5.18
10 | 10/10/2013 | 9:00:00 a.m. | 27306 | 439695 | 6.7366 | 0 | 84.525 | 24.3 | 213.3 | 278.2 | 1.0118 | 82.696 | 86.585 | 83.901 | 22.3 | 29.3 | 23.3 | 5.17
9 | 09/10/2013 | 9:00:00 a.m. | 22189 | 438938 | 6.8326 | 0 | 84.984 | 24 | 213.3 | 257.1 | 1.012 | 82.513 | 87.853 | 85.126 | 22.2 | 27.8 | 23 | 5.17
8 | 08/10/2013 | 9:00:00 a.m. | 17073 | 438186 | 6.7657 | 0 | 84.519 | 23.1 | 201.1 | 346.9 | 1.0119 | 81.967 | 87.169 | 84.175 | 18.5 | 27 | 22.9 | 5.17
7 | 07/10/2013 | 9:00:00 a.m. | 12250 | 437473 | 6.7565 | 0 | 88.831 | 23.1 | 12.5 | 305.9 | 1.0117 | 83.187 | 90.05 | 84.433 | 12.9 | 36.3 | 24.1 | 5.18
6 | 06/10/2013 | 9:00:00 a.m. | 11950 | 437429 | 7.4292 | 0 | 88.557 | 22.5 | 0 | 0 | 1.0147 | 86.306 | 91.014 | 89.724 | 10.8 | 38.4 | 12.8 | 5.18
5 | 05/10/2013 | 9:00:00 a.m. | 11949 | 437429 | 7.301 | 0 | 86.306 | 21.6 | 148.4 | 263.8 | 1.0146 | 83.375 | 89.37 | 87.405 | 10 | 27.7 | 11.2 | 5.17
4 | 04/10/2013 | 9:00:00 a.m. | 8392 | 436907 | 6.7584 | 0 | 85.484 | 24.3 | 233.7 | 258.2 | 1.0119 | 83.076 | 87.172 | 84.14 | 22.1 | 27.7 | 23.1 | 5.17
3 | 03/10/2013 | 9:00:00 a.m. | 2783 | 436085 | 6.9277 | 0 | 85.396 | 24.2 | 232.2 | 277.9 | 1.0122 | 83.098 | 87.794 | 86.541 | 22.3 | 27.5 | 23.2 | 5.17
2 | 02/10/2013 | 9:00:00 a.m. | 997210 | 435268 | 6.7851 | 0 | 85.576 | 24.2 | 214.6 | 264 | 1.0118 | 82.619 | 87.517 | 84.768 | 21.9 | 27.9 | 23.9 | 5.18
1 | 01/10/2013 | 9:00:00 a.m. | 992060 | 434515 | 6.7651 | 0 | 85.739 | 24.5 | 207.3 | 252.6 | 1.0118 | 83.482 | 88.269 | 84.315 | 22.4 | 28.2 | 23.4 | 5.17