## Comex 102613 Diarios Mc B
Data Log
Unit Serial Number: | 08/12/47772
Meter/Site ID: | Comex 16M 175
Drive Rate | 1 m³/rev
Number of Logs Stored: | 27
Fault/Alarms Recorded: | None
Log Number | Date | Time | Cor Vol | Unc Vol | Cor Factor | Unc Fault Vol | Average Press | Average Temp | Average Flow | Peak Flow | Supercomp | Min Press | Max Press | Ending Press | Min Temp | Max Temp | Ending Temp | Batt. Voltage
|  |  | m³ | m³ |  | m³ | PSI | °C | Nm³/H | Nm³/H | Fpv² | PSI | PSI | PSI | °C | °C | °C | V
32 | 01/11/2013 | 9:00:00 a.m. | 311136 | 4553607 | 7.0464 | 0 | 86.046 | 20.2 | 141.2 | 663.3 | 1.0132 | 81.716 | 88.213 | 86.273 | 15 | 27.3 | 17.7 | 5.69
31 | 31/10/2013 | 9:00:00 a.m. | 307815 | 4553113 | 6.8587 | 0 | 84.25 | 22.5 | 509.9 | 1127.8 | 1.0121 | 78.432 | 87.932 | 85.439 | 18.6 | 25.7 | 22.8 | 5.69
30 | 30/10/2013 | 9:00:00 a.m. | 295618 | 4551289 | 6.7232 | 0 | 81.946 | 22.9 | 841.6 | 1071.8 | 1.0118 | 77.609 | 87.487 | 83.558 | 19.4 | 24.6 | 22.9 | 5.69
29 | 29/10/2013 | 9:00:00 a.m. | 275432 | 4548209 | 6.5436 | 0 | 80.782 | 23.1 | 975.3 | 1093.1 | 1.0114 | 78.598 | 85.489 | 81.113 | 22 | 24.8 | 23.1 | 5.68
28 | 28/10/2013 | 9:00:00 a.m. | 252020 | 4544612 | 6.4281 | 0 | 85.166 | 22.9 | 894.1 | 1094.1 | 1.0112 | 79.096 | 89.428 | 79.396 | 21.8 | 24.3 | 22.8 | 5.68
27 | 27/10/2013 | 9:00:00 a.m. | 230570 | 4541459 | 6.781 | 0 | 84.412 | 23 | 917.9 | 1134.3 | 1.0119 | 81.188 | 87.828 | 84.418 | 22.2 | 24.1 | 23 | 5.68
26 | 26/10/2013 | 9:00:00 a.m. | 207632 | 4538068 | 6.6811 | 0 | 84.223 | 23.1 | 721.4 | 1270 | 1.0117 | 79.56 | 88.662 | 82.968 | 21.2 | 25 | 22.9 | 5.77
25 | 25/10/2013 | 9:00:00 a.m. | 190333 | 4535483 | 6.4887 | 0 | 80.689 | 23.1 | 1114.3 | 1252 | 1.0114 | 77.323 | 86.917 | 80.099 | 21.4 | 24.7 | 22.3 | 5.76
24 | 24/10/2013 | 9:00:00 a.m. | 163591 | 4531361 | 6.3344 | 0 | 80.706 | 22.8 | 916 | 1299.9 | 1.011 | 75.101 | 87.267 | 78.172 | 21.1 | 23.6 | 23 | 5.77
23 | 23/10/2013 | 9:00:00 a.m. | 141615 | 4527954 | 6.1127 | 0 | 85.172 | 18.5 | 189.8 | 1299.2 | 1.0105 | 75.009 | 88.424 | 75.047 | 12.2 | 23.9 | 23 | 5.77
22 | 22/10/2013 | 9:00:00 a.m. | 137055 | 4527268 | 6.9792 | 0 | 85.852 | 19.4 | 0 | 0 | 1.0135 | 83.903 | 87.912 | 84.131 | 13.4 | 27.8 | 14.2 | 5.77
21 | 21/10/2013 | 9:00:00 a.m. | 137048 | 4527267 | 7.0449 | 0 | 89.224 | 19.5 | 0 | 0 | 1.0136 | 85.066 | 90.49 | 85.066 | 14 | 27.4 | 14.3 | 5.78
20 | 20/10/2013 | 9:00:00 a.m. | 137048 | 4527267 | 7.3097 | 0 | 85.845 | 23.1 | 704.3 | 1107.2 | 1.0138 | 80.472 | 90.114 | 89.661 | 17.1 | 25.3 | 17.1 | 5.77
19 | 19/10/2013 | 9:00:00 a.m. | 120184 | 4524778 | 6.5501 | 0 | 81.71 | 24 | 1034.1 | 1111.3 | 1.0114 | 79.075 | 84.906 | 81.387 | 23.2 | 25.7 | 23.6 | 5.78
18 | 18/10/2013 | 9:00:00 a.m. | 95370 | 4520995 | 6.3989 | 0 | 81.265 | 23.8 | 968.2 | 1141.2 | 1.0111 | 77.973 | 86.822 | 79.256 | 20 | 25.4 | 23.6 | 5.79
17 | 17/10/2013 | 9:00:00 a.m. | 72137 | 4517425 | 6.3735 | 0 | 81.01 | 23.9 | 979.4 | 1200.8 | 1.011 | 77.64 | 86.141 | 78.824 | 22.8 | 25.4 | 23.4 | 5.77
16 | 16/10/2013 | 9:00:00 a.m. | 48625 | 4513801 | 6.3295 | 0 | 80.729 | 23.8 | 1005.3 | 1133.6 | 1.0109 | 77.299 | 85.711 | 78.192 | 22.6 | 25.5 | 23.3 | 5.78
15 | 15/10/2013 | 9:00:00 a.m. | 24506 | 4510080 | 6.3728 | 0 | 82.288 | 24 | 680.3 | 1148.4 | 1.0111 | 77.885 | 87.339 | 78.732 | 16.5 | 28.1 | 23.1 | 5.78
14 | 14/10/2013 | 9:00:00 a.m. | 8210 | 4507575 | 6.9569 | 0 | 89.434 | 20.5 | 2.3 | 386.2 | 1.0131 | 84.001 | 90.869 | 84.662 | 10.2 | 31.7 | 16.6 | 5.77
13 | 13/10/2013 | 9:00:00 a.m. | 8139 | 4507565 | 7.4046 | 0 | 88.821 | 21.3 | 0 | 0 | 1.0142 | 86.73 | 90.643 | 90.615 | 15.1 | 31.7 | 16.2 | 5.78
12 | 12/10/2013 | 9:00:00 a.m. | 8139 | 4507565 | 7.1909 | 0 | 87.727 | 22 | 0 | 0 | 1.0137 | 85.52 | 89.47 | 87.757 | 16 | 30.5 | 16.3 | 5.78
11 | 11/10/2013 | 9:00:00 a.m. | 8139 | 4507565 | 7.0693 | 0 | 83.532 | 23 | 648.5 | 1218.2 | 1.0134 | 77.273 | 88.346 | 86.159 | 16.1 | 25.8 | 16.5 | 5.79
10 | 10/10/2013 | 9:00:00 a.m. | 992621 | 4505214 | 6.6178 | 0 | 81.107 | 23.7 | 989.4 | 1212.2 | 1.0116 | 77.951 | 85.016 | 82.168 | 22.5 | 25.4 | 23.1 | 5.78
9 | 09/10/2013 | 9:00:00 a.m. | 968883 | 4501574 | 6.7613 | 0 | 81.8 | 23.5 | 943.7 | 1145.8 | 1.0119 | 78.644 | 87.131 | 84.098 | 22 | 25.1 | 22.9 | 5.77
8 | 08/10/2013 | 9:00:00 a.m. | 946239 | 4498121 | 6.4996 | 0 | 80.957 | 23.4 | 1019.8 | 1202.9 | 1.0113 | 78.091 | 85.667 | 80.539 | 22.5 | 25 | 23.2 | 5.78
7 | 07/10/2013 | 9:00:00 a.m. | 921767 | 4494369 | 6.535 | 0 | 85.391 | 23.8 | 1005.9 | 1126.9 | 1.0114 | 79.503 | 88.162 | 81.098 | 22.9 | 25.3 | 23.4 | 5.79
6 | 06/10/2013 | 9:00:00 a.m. | 897630 | 4490834 | 6.9667 | 0 | 85.674 | 23.7 | 881.6 | 1131.2 | 1.0123 | 82.791 | 90.389 | 87.017 | 21.8 | 25.4 | 23 | 5.79
5 | 05/10/2013 | 9:00:00 a.m. | 876482 | 4487735 | 6.6968 | 0 | 83.089 | 23.6 | 951.8 | 1161.9 | 1.0117 | 79.308 | 87.484 | 83.275 | 22.3 | 25.4 | 23.1 | 5.78
4 | 04/10/2013 | 9:00:00 a.m. | 853640 | 4484301 | 6.4484 | 0 | 83.161 | 23.7 | 658.9 | 1168.7 | 1.0112 | 79.424 | 87.036 | 79.798 | 15.6 | 31.7 | 23.1 | 5.78
3 | 03/10/2013 | 9:00:00 a.m. | 837819 | 4481894 | 7.1182 | 0 | 82.966 | 23 | 780.1 | 1054.3 | 1.0136 | 79.913 | 87.49 | 86.511 | 15.3 | 25 | 15.6 | 5.77
2 | 02/10/2013 | 9:00:00 a.m. | 819138 | 4479072 | 6.5586 | 0 | 83.071 | 23.5 | 809.5 | 1096.2 | 1.0114 | 79.036 | 86.988 | 81.43 | 22.3 | 25.2 | 23.4 | 5.79
1 | 01/10/2013 | 9:00:00 a.m. | 799739 | 4476151 | 6.4904 | 0 | 82.831 | 23.6 | 885.2 | 1124.8 | 1.0113 | 79.612 | 87.365 | 80.402 | 22.1 | 25.7 | 23.2 | 5.79