## Fracsa 102613 Diarios Mc B
Data Log
Unit Serial Number: | 08/08/40263
Meter/Site ID: | Fracsa 2 11M175
Drive Rate | 1 m³/rev
Number of Logs Stored: | 27
Fault/Alarms Recorded: | None
Log Number | Date | Time | Cor Vol | Unc Vol | Cor Factor | Unc Fault Vol | Average Press | Average Temp | Average Flow | Peak Flow | Supercomp | Min Press | Max Press | Ending Press | Min Temp | Max Temp | Ending Temp | Batt. Voltage
|  |  | m³ | m³ |  | m³ | PSI | °C | Nm³/H | Nm³/H | Fpv² | PSI | PSI | PSI | °C | °C | °C | V
32 | 01/11/2013 | 9:00:00 a.m. | 953591 | 410555 | 6.9457 | 8290 | 86.142 | 22 | 256.3 | 674.4 | 1.0124 | 82.94 | 88.03 | 86.366 | 20.1 | 25.3 | 22 | 5.8
31 | 31/10/2013 | 9:00:00 a.m. | 947580 | 409686 | 6.8955 | 8290 | 85.317 | 21.7 | 192.4 | 663.3 | 1.0123 | 82.59 | 87.816 | 85.628 | 18.4 | 26.6 | 21.9 | 5.79
30 | 30/10/2013 | 9:00:00 a.m. | 943086 | 409031 | 6.8511 | 8290 | 84.482 | 22.2 | 226 | 609 | 1.0122 | 81.288 | 87.459 | 84.943 | 18.8 | 27.3 | 21.7 | 5.79
29 | 29/10/2013 | 9:00:00 a.m. | 937805 | 408255 | 6.7336 | 8290 | 83.942 | 22.5 | 191.3 | 650.7 | 1.0121 | 82.262 | 86.241 | 83.024 | 18 | 29.1 | 20.8 | 5.79
28 | 28/10/2013 | 9:00:00 a.m. | 933281 | 407590 | 6.7978 | 8290 | 87.747 | 18.9 | 45.7 | 303.7 | 1.0125 | 82.822 | 89.837 | 83.12 | 11.2 | 26.8 | 18.5 | 5.78
27 | 27/10/2013 | 9:00:00 a.m. | 932236 | 407440 | 7.0467 | 8290 | 87.145 | 21 | 240.5 | 694.8 | 1.0126 | 84.707 | 88.779 | 87.644 | 17 | 24.3 | 21.6 | 5.79
26 | 26/10/2013 | 9:00:00 a.m. | 926370 | 406601 | 6.9166 | 8290 | 86.348 | 20.8 | 222.8 | 713.4 | 1.0124 | 84.053 | 88.831 | 85.625 | 16.2 | 24.5 | 21 | 5.78
25 | 25/10/2013 | 9:00:00 a.m. | 921132 | 405847 | 6.9084 | 8290 | 84.922 | 20.8 | 242.2 | 652.9 | 1.0127 | 82.459 | 87.975 | 84.71 | 13.1 | 24.8 | 18.7 | 5.77
24 | 24/10/2013 | 9:00:00 a.m. | 915440 | 405016 | 6.7975 | 8290 | 83.881 | 20.1 | 251.8 | 672.5 | 1.0125 | 80.873 | 87.619 | 83.27 | 17.2 | 21.9 | 18.9 | 5.77
23 | 23/10/2013 | 9:00:00 a.m. | 909515 | 404142 | 6.5749 | 8290 | 85.391 | 21.1 | 271.6 | 779.4 | 1.0117 | 80.642 | 88.244 | 80.889 | 18.8 | 22.9 | 21 | 5.78
22 | 22/10/2013 | 9:00:00 a.m. | 903117 | 403210 | 6.8121 | 8290 | 85.686 | 21.8 | 266.5 | 771.4 | 1.0122 | 83.813 | 87.741 | 84.136 | 17.9 | 24.9 | 20.9 | 5.79
21 | 21/10/2013 | 9:00:00 a.m. | 896821 | 402294 | 6.9256 | 8290 | 89.076 | 19.5 | 21.1 | 321.7 | 1.0127 | 85.041 | 90.3 | 85.255 | 14.4 | 26.5 | 19.6 | 5.79
20 | 20/10/2013 | 9:00:00 a.m. | 896311 | 402222 | 7.359 | 8290 | 87.699 | 19.2 | 125 | 645.2 | 1.0143 | 84.214 | 89.966 | 89.367 | 14.3 | 25.5 | 14.5 | 5.79
19 | 19/10/2013 | 9:00:00 a.m. | 893399 | 401801 | 6.9089 | 8290 | 85.205 | 22.3 | 221.5 | 711.2 | 1.0124 | 82.851 | 86.94 | 85.465 | 16.9 | 26.5 | 20.8 | 5.8
18 | 18/10/2013 | 9:00:00 a.m. | 888213 | 401042 | 6.7582 | 8290 | 84.525 | 22.9 | 218.2 | 615.3 | 1.0121 | 82.137 | 86.839 | 83.532 | 19.8 | 28.7 | 21.3 | 5.8
17 | 17/10/2013 | 9:00:00 a.m. | 883093 | 400288 | 6.7427 | 8290 | 84.335 | 22.7 | 227.1 | 701.8 | 1.0122 | 81.607 | 86.83 | 82.931 | 18.5 | 28.3 | 20.2 | 5.79
16 | 16/10/2013 | 9:00:00 a.m. | 877755 | 399500 | 6.7367 | 8290 | 84.184 | 22.2 | 206.3 | 623.7 | 1.0122 | 81.679 | 87.178 | 82.679 | 15.9 | 28 | 19.7 | 5.79
15 | 15/10/2013 | 9:00:00 a.m. | 872937 | 398788 | 6.7467 | 8290 | 84.422 | 22.4 | 160 | 766.6 | 1.0123 | 82.027 | 87.262 | 82.708 | 11.2 | 30.9 | 19.3 | 5.79
14 | 14/10/2013 | 9:00:00 a.m. | 869135 | 398227 | 7.1184 | 8290 | 89.301 | 20.6 | 0 | 0 | 1.0142 | 84.324 | 90.637 | 84.952 | 10 | 31.9 | 11.2 | 5.79
13 | 13/10/2013 | 9:00:00 a.m. | 869135 | 398227 | 7.3953 | 8290 | 88.669 | 20.2 | 100 | 610.7 | 1.0141 | 86.419 | 90.498 | 90.498 | 15.1 | 25.9 | 16.2 | 5.8
12 | 12/10/2013 | 9:00:00 a.m. | 866803 | 397893 | 7.0602 | 8290 | 87.592 | 23.1 | 195 | 590.1 | 1.0128 | 85.445 | 89.305 | 87.574 | 20.8 | 30.2 | 20.9 | 5.8
11 | 11/10/2013 | 9:00:00 a.m. | 862274 | 397248 | 6.9209 | 8290 | 85.387 | 22.6 | 208 | 581.2 | 1.0124 | 82.189 | 88.138 | 85.856 | 19.7 | 28.7 | 21.5 | 5.8
10 | 10/10/2013 | 9:00:00 a.m. | 857429 | 396541 | 6.7599 | 8290 | 84.363 | 22.2 | 229.7 | 702.5 | 1.012 | 82.26 | 86.424 | 83.636 | 17.4 | 27.3 | 21.6 | 5.79
9 | 09/10/2013 | 9:00:00 a.m. | 852041 | 395747 | 6.905 | 8290 | 84.804 | 21.6 | 236.8 | 623.2 | 1.0126 | 82.095 | 87.578 | 84.947 | 14.6 | 26.5 | 19.5 | 5.79
8 | 08/10/2013 | 9:00:00 a.m. | 846467 | 394928 | 6.8598 | 8290 | 84.336 | 21.2 | 260.1 | 693.4 | 1.0125 | 81.526 | 86.941 | 84.278 | 17.2 | 24.6 | 19.4 | 5.79
7 | 07/10/2013 | 9:00:00 a.m. | 840333 | 394025 | 6.8822 | 8290 | 88.514 | 21.1 | 6.2 | 131.9 | 1.0126 | 83.227 | 89.698 | 84.588 | 12.9 | 31.3 | 19.4 | 5.8
6 | 06/10/2013 | 9:00:00 a.m. | 840166 | 394001 | 7.3788 | 8290 | 88.197 | 20.1 | 137 | 668.3 | 1.0146 | 85.771 | 90.571 | 89.07 | 12 | 27.5 | 12.9 | 5.8
5 | 05/10/2013 | 9:00:00 a.m. | 836970 | 393542 | 7.0615 | 8290 | 86.069 | 22.3 | 242 | 662.7 | 1.0131 | 83.088 | 88.943 | 86.818 | 17 | 27.7 | 18.7 | 5.79
4 | 04/10/2013 | 9:00:00 a.m. | 831301 | 392720 | 6.7333 | 8290 | 85.312 | 22.1 | 223.9 | 612.3 | 1.012 | 82.898 | 86.971 | 83.316 | 15.3 | 29.8 | 21.7 | 5.79
3 | 03/10/2013 | 9:00:00 a.m. | 826062 | 391955 | 6.9801 | 8290 | 85.248 | 21.7 | 216.2 | 606.8 | 1.0126 | 82.98 | 87.547 | 86.484 | 17 | 25.8 | 20.9 | 5.8
2 | 02/10/2013 | 9:00:00 a.m. | 820997 | 391215 | 6.8612 | 8290 | 85.39 | 21.6 | 217.3 | 689 | 1.0124 | 82.32 | 87.361 | 84.691 | 17.3 | 26.5 | 20.5 | 5.8
1 | 01/10/2013 | 9:00:00 a.m. | 815909 | 390472 | 6.9073 | 8290 | 85.555 | 21.7 | 225.6 | 650.2 | 1.0129 | 83.399 | 88.034 | 84.269 | 13.1 | 26.4 | 17.4 | 5.8