## IPC 102613 Diarios Mc B
Data Log
Unit Serial Number: | 08/12/47775
Meter/Site ID: | IPC 5M 175
Drive Rate | 1 m³/rev
Number of Logs Stored: | 27
Fault/Alarms Recorded: | None
Log Number | Date | Time | Cor Vol | Unc Vol | Cor Factor | Unc Fault Vol | Average Press | Average Temp | Average Flow | Peak Flow | Supercomp | Min Press | Max Press | Ending Press | Min Temp | Max Temp | Ending Temp | Batt. Voltage
|  |  | m³ | m³ |  | m³ | PSI | °C | Nm³/H | Nm³/H | Fpv² | PSI | PSI | PSI | °C | °C | °C | V
32 | 01/11/2013 | 9:00:00 a.m. | 369557 | 578988 | 6.8677 | 1 | 86.239 | 24.4 | 126.5 | 383.1 | 1.0119 | 82.33 | 88.255 | 86.317 | 19.1 | 28.5 | 25 | 5.75
31 | 31/10/2013 | 9:00:00 a.m. | 366567 | 578550 | 6.8177 | 1 | 85.361 | 24.4 | 125.2 | 328.2 | 1.0118 | 82.559 | 88.014 | 85.626 | 17.4 | 28.5 | 25.1 | 5.73
30 | 30/10/2013 | 9:00:00 a.m. | 363607 | 578113 | 6.7586 | 1 | 84.495 | 24.6 | 131.6 | 366.8 | 1.0116 | 81.35 | 87.571 | 84.837 | 18.2 | 29 | 25.2 | 5.72
29 | 29/10/2013 | 9:00:00 a.m. | 360490 | 577649 | 6.6598 | 1 | 83.936 | 24.3 | 134.4 | 410.9 | 1.0115 | 81.883 | 86.35 | 83.182 | 18.8 | 28.5 | 24.4 | 5.74
28 | 28/10/2013 | 9:00:00 a.m. | 357297 | 577170 | 6.64 | 1 | 87.891 | 22.2 | 24.9 | 288.8 | 1.0115 | 82.753 | 90.073 | 82.903 | 13.3 | 34 | 24.4 | 5.74
27 | 27/10/2013 | 9:00:00 a.m. | 356630 | 577073 | 7.1591 | 1 | 87.385 | 19.3 | 0.3 | 42.4 | 1.0134 | 85.02 | 88.983 | 87.906 | 10.5 | 32.5 | 17.9 | 5.73
26 | 26/10/2013 | 9:00:00 a.m. | 356616 | 577071 | 7.1631 | 1 | 86.466 | 21.7 | 98 | 408.1 | 1.014 | 84.176 | 89.021 | 86.412 | 13 | 28 | 13.6 | 5.73
25 | 25/10/2013 | 9:00:00 a.m. | 354306 | 576734 | 6.779 | 1 | 84.98 | 23.1 | 124.5 | 306.9 | 1.0119 | 82.248 | 88.173 | 84.472 | 11.8 | 27.9 | 23.3 | 5.73
24 | 24/10/2013 | 9:00:00 a.m. | 351355 | 576297 | 6.7061 | 1 | 83.908 | 22.2 | 140.3 | 385.5 | 1.0117 | 80.999 | 87.724 | 83.53 | 11.7 | 25.3 | 23.5 | 5.72
23 | 23/10/2013 | 9:00:00 a.m. | 348008 | 575797 | 6.5288 | 1 | 85.521 | 23 | 119.6 | 375.9 | 1.0113 | 80.886 | 88.501 | 81.07 | 14.4 | 25.9 | 23.6 | 5.73
22 | 22/10/2013 | 9:00:00 a.m. | 345180 | 575380 | 6.7125 | 1 | 85.791 | 24 | 130.9 | 371.3 | 1.0116 | 83.887 | 87.958 | 83.989 | 15.9 | 28.2 | 24.6 | 5.74
21 | 21/10/2013 | 9:00:00 a.m. | 342062 | 574921 | 6.7746 | 1 | 89.271 | 22 | 23.3 | 279.8 | 1.0117 | 84.93 | 90.551 | 84.93 | 14.6 | 32.7 | 24.8 | 5.74
20 | 20/10/2013 | 9:00:00 a.m. | 341427 | 574830 | 7.3817 | 1 | 87.905 | 20.4 | 17.9 | 93.7 | 1.0143 | 84.597 | 90.204 | 89.753 | 14.4 | 32.5 | 14.7 | 5.74
19 | 19/10/2013 | 9:00:00 a.m. | 341010 | 574770 | 7.0389 | 1 | 85.254 | 23.2 | 106.7 | 368.5 | 1.0134 | 82.756 | 87.076 | 85.502 | 14.5 | 29.2 | 15.8 | 5.75
18 | 18/10/2013 | 9:00:00 a.m. | 338472 | 574393 | 6.6667 | 1 | 84.526 | 24.7 | 125.4 | 380.2 | 1.0115 | 82.22 | 86.934 | 83.293 | 18.1 | 29 | 24.5 | 5.74
17 | 17/10/2013 | 9:00:00 a.m. | 335496 | 573949 | 6.6416 | 1 | 84.343 | 24.2 | 123.5 | 364.4 | 1.0115 | 80.983 | 87.004 | 82.962 | 14.9 | 29.4 | 24.5 | 5.75
16 | 16/10/2013 | 9:00:00 a.m. | 332562 | 573509 | 6.6121 | 1 | 84.202 | 23.7 | 110.2 | 353.4 | 1.0114 | 81.598 | 87.375 | 82.46 | 13.5 | 29 | 24.3 | 5.74
15 | 15/10/2013 | 9:00:00 a.m. | 329943 | 573116 | 6.6123 | 1 | 84.437 | 24 | 127.4 | 383.7 | 1.0114 | 81.921 | 87.391 | 82.471 | 14 | 28.8 | 24.3 | 5.75
14 | 14/10/2013 | 9:00:00 a.m. | 326924 | 572667 | 6.7667 | 1 | 89.482 | 24.2 | 23.9 | 305.9 | 1.0117 | 84.135 | 90.915 | 84.628 | 12.2 | 39.7 | 24.2 | 5.74
13 | 13/10/2013 | 9:00:00 a.m. | 326279 | 572575 | 7.3169 | 1 | 88.89 | 22.9 | 21.2 | 218.6 | 1.0135 | 86.868 | 90.711 | 90.673 | 15.4 | 33.3 | 19.6 | 5.74
12 | 12/10/2013 | 9:00:00 a.m. | 325793 | 572505 | 7.0386 | 1 | 87.687 | 24.3 | 113.8 | 383.3 | 1.0125 | 85.566 | 89.543 | 87.858 | 17.8 | 28.8 | 22.5 | 5.75
11 | 11/10/2013 | 9:00:00 a.m. | 323097 | 572115 | 6.8607 | 1 | 85.387 | 24.6 | 137.2 | 369.7 | 1.0119 | 81.994 | 88.422 | 86.159 | 17.2 | 29.1 | 24.8 | 5.76
10 | 10/10/2013 | 9:00:00 a.m. | 319833 | 571633 | 6.6982 | 1 | 84.355 | 24.2 | 137.3 | 365.7 | 1.0116 | 82.205 | 86.577 | 83.709 | 14.8 | 28.9 | 24.4 | 5.73
9 | 09/10/2013 | 9:00:00 a.m. | 316577 | 571147 | 6.7997 | 1 | 84.83 | 23.8 | 131 | 399.3 | 1.0118 | 82.15 | 87.801 | 85.041 | 14.1 | 28.5 | 24.1 | 5.74
8 | 08/10/2013 | 9:00:00 a.m. | 313473 | 570686 | 6.7398 | 1 | 84.366 | 22.7 | 131.6 | 377.6 | 1.0117 | 81.648 | 87.175 | 84.171 | 12.7 | 27.7 | 24 | 5.74
7 | 07/10/2013 | 9:00:00 a.m. | 310342 | 570219 | 6.7574 | 1 | 88.651 | 25.5 | 24.9 | 284.3 | 1.0117 | 83.108 | 89.905 | 84.564 | 16.1 | 40 | 24.4 | 5.75
6 | 06/10/2013 | 9:00:00 a.m. | 309691 | 570125 | 7.1667 | 1 | 88.395 | 24.7 | 9 | 88.8 | 1.0129 | 86.128 | 90.845 | 89.221 | 12.3 | 41.2 | 21.3 | 5.74
5 | 05/10/2013 | 9:00:00 a.m. | 309402 | 570084 | 7.022 | 1 | 86.159 | 23 | 101.7 | 307.3 | 1.0127 | 83.189 | 89.183 | 86.944 | 12.5 | 28.9 | 20.6 | 5.74
4 | 04/10/2013 | 9:00:00 a.m. | 307011 | 569732 | 6.7036 | 1 | 85.357 | 23.6 | 121.8 | 335.7 | 1.0117 | 82.831 | 87.045 | 83.625 | 13 | 28.9 | 23.9 | 5.74
3 | 03/10/2013 | 9:00:00 a.m. | 304123 | 569306 | 6.9099 | 1 | 85.305 | 23.5 | 114.7 | 310.1 | 1.0121 | 82.867 | 87.758 | 86.516 | 13.7 | 28.5 | 23.9 | 5.74
2 | 02/10/2013 | 9:00:00 a.m. | 301411 | 568906 | 6.7695 | 1 | 85.476 | 23 | 95.1 | 313.6 | 1.0118 | 82.501 | 87.526 | 84.661 | 16.9 | 29.4 | 24.2 | 5.75
1 | 01/10/2013 | 9:00:00 a.m. | 299138 | 568570 | 6.7365 | 1 | 85.593 | 23.6 | 119.3 | 343.5 | 1.0117 | 83.281 | 88.256 | 84.16 | 14.2 | 28.8 | 24.1 | 5.74