## Jafra 102613 Diarios Mc B
Data Log
Unit Serial Number: | 09/08/40475
Meter/Site ID: | Jafra 2M 175
Drive Rate | 0.1 m³/rev
Number of Logs Stored: | 27
Fault/Alarms Recorded: | None
Log Number | Date | Time | Cor Vol | Unc Vol | Cor Factor | Unc Fault Vol | Average Press | Average Temp | Average Flow | Peak Flow | Supercomp | Min Press | Max Press | Ending Press | Min Temp | Max Temp | Ending Temp | Batt. Voltage
|  |  | m³ | m³ |  | m³ | PSI | °C | Nm³/H | Nm³/H | Fpv² | PSI | PSI | PSI | °C | °C | °C | V
32 | 01/11/2013 | 9:00:00 a.m. | 63853 | 147591 | 6.9239 | 0 | 85.96 | 21.8 | 45.7 | 141.8 | 1.0123 | 82.437 | 87.971 | 86.127 | 18.7 | 27.8 | 22 | 5.23
31 | 31/10/2013 | 9:00:00 a.m. | 62875 | 147449 | 6.8681 | 0 | 84.988 | 21.8 | 47 | 142 | 1.0123 | 82.058 | 87.704 | 85.089 | 17.3 | 28.7 | 21.2 | 5.23
30 | 30/10/2013 | 9:00:00 a.m. | 61871 | 147303 | 6.8221 | 0 | 84.074 | 22.2 | 42.8 | 144 | 1.0122 | 80.832 | 87.296 | 84.53 | 17.5 | 30 | 21.4 | 5.23
29 | 29/10/2013 | 9:00:00 a.m. | 60961 | 147168 | 6.7312 | 0 | 83.442 | 21.4 | 44.1 | 143.8 | 1.0122 | 81.337 | 85.905 | 82.754 | 15.8 | 29.2 | 19.9 | 5.23
28 | 28/10/2013 | 9:00:00 a.m. | 60015 | 147027 | 6.7411 | 0 | 87.393 | 20.8 | 22.3 | 142.7 | 1.0124 | 82.028 | 89.682 | 82.367 | 15.5 | 27.8 | 18.4 | 5.23
27 | 27/10/2013 | 9:00:00 a.m. | 59547 | 146961 | 7.071 | 0 | 86.802 | 17.9 | 23.6 | 137.6 | 1.013 | 84.418 | 88.453 | 87.291 | 10.8 | 24.2 | 19.4 | 5.23
26 | 26/10/2013 | 9:00:00 a.m. | 59033 | 146887 | 6.9359 | 0 | 86.005 | 20.3 | 51.7 | 165 | 1.0129 | 83.392 | 88.596 | 85.02 | 16.2 | 25.9 | 18.3 | 5.23
25 | 25/10/2013 | 9:00:00 a.m. | 57906 | 146725 | 6.8724 | 0 | 84.356 | 20.2 | 62.2 | 88.5 | 1.0128 | 81.493 | 87.714 | 83.991 | 16 | 25.9 | 17.8 | 5.22
24 | 24/10/2013 | 9:00:00 a.m. | 56491 | 146518 | 6.7373 | 0 | 83.395 | 19 | 62.1 | 97.7 | 1.0124 | 80.186 | 87.434 | 82.453 | 16.5 | 21 | 18.8 | 5.22
23 | 23/10/2013 | 9:00:00 a.m. | 55071 | 146309 | 6.5732 | 0 | 85.207 | 19.8 | 52.3 | 206.8 | 1.012 | 80.207 | 88.172 | 80.251 | 15.1 | 23.3 | 19 | 5.23
22 | 22/10/2013 | 9:00:00 a.m. | 53886 | 146137 | 6.8882 | 0 | 85.541 | 21.5 | 44.2 | 141.1 | 1.0129 | 83.301 | 87.678 | 84.133 | 17.4 | 27.3 | 17.6 | 5.23
21 | 21/10/2013 | 9:00:00 a.m. | 52946 | 146000 | 6.9194 | 0 | 88.963 | 21.1 | 36.3 | 140.6 | 1.0128 | 84.661 | 90.236 | 84.912 | 18 | 26.5 | 18.6 | 5.23
20 | 20/10/2013 | 9:00:00 a.m. | 52191 | 145894 | 7.2336 | 0 | 87.383 | 21 | 41.2 | 137 | 1.0134 | 83.795 | 89.88 | 89.272 | 17.9 | 28.2 | 18.7 | 5.23
19 | 19/10/2013 | 9:00:00 a.m. | 51343 | 145773 | 6.8867 | 0 | 84.713 | 22.4 | 42.5 | 139.5 | 1.0126 | 82.123 | 86.406 | 84.685 | 17.5 | 29.1 | 19.3 | 5.23
18 | 18/10/2013 | 9:00:00 a.m. | 50437 | 145640 | 6.7399 | 0 | 84.003 | 22.7 | 44.8 | 137.9 | 1.0123 | 81.544 | 86.678 | 82.737 | 18 | 30.5 | 19.5 | 5.23
17 | 17/10/2013 | 9:00:00 a.m. | 49488 | 145499 | 6.704 | 0 | 83.811 | 22.8 | 44.9 | 138.7 | 1.0122 | 80.978 | 86.524 | 82.175 | 17.4 | 29.7 | 19.3 | 5.23
16 | 16/10/2013 | 9:00:00 a.m. | 48527 | 145357 | 6.6989 | 0 | 83.635 | 22.1 | 43.4 | 137.7 | 1.0123 | 81.026 | 86.919 | 81.793 | 16.2 | 30 | 18.4 | 5.23
15 | 15/10/2013 | 9:00:00 a.m. | 47611 | 145220 | 6.707 | 0 | 83.997 | 21.9 | 46.8 | 137.8 | 1.0123 | 81.159 | 87.119 | 82.057 | 16.3 | 30.1 | 18.8 | 5.23
14 | 14/10/2013 | 9:00:00 a.m. | 46608 | 145072 | 6.8888 | 0 | 89.181 | 22.4 | 19.9 | 139.8 | 1.0127 | 83.841 | 90.609 | 84.431 | 15 | 33.1 | 18.4 | 5.23
13 | 13/10/2013 | 9:00:00 a.m. | 46180 | 145013 | 7.3814 | 0 | 88.552 | 21.2 | 14.9 | 133.8 | 1.0141 | 86.46 | 90.418 | 90.418 | 15.1 | 30.2 | 16.3 | 5.23
12 | 12/10/2013 | 9:00:00 a.m. | 45876 | 144969 | 7.0622 | 0 | 87.425 | 23 | 41.6 | 137.6 | 1.0129 | 85.162 | 89.241 | 87.323 | 18.9 | 30.2 | 19.9 | 5.23
11 | 11/10/2013 | 9:00:00 a.m. | 45010 | 144845 | 6.923 | 0 | 84.995 | 22.3 | 43 | 139.5 | 1.0125 | 81.238 | 88.11 | 85.735 | 17.3 | 29.4 | 20.9 | 5.23
10 | 10/10/2013 | 9:00:00 a.m. | 44102 | 144712 | 6.7832 | 0 | 83.842 | 21.5 | 41.6 | 138.9 | 1.0125 | 81.959 | 85.985 | 83.079 | 15.6 | 29 | 18.7 | 5.23
9 | 09/10/2013 | 9:00:00 a.m. | 43224 | 144582 | 6.9157 | 0 | 84.312 | 20.8 | 42.1 | 140.2 | 1.0129 | 81.659 | 87.399 | 84.547 | 15.4 | 28.3 | 17.7 | 5.23
8 | 08/10/2013 | 9:00:00 a.m. | 42332 | 144451 | 6.8362 | 0 | 83.836 | 19.7 | 42.9 | 139.9 | 1.0126 | 81.078 | 86.69 | 83.677 | 15.3 | 26.6 | 18.4 | 5.23
7 | 07/10/2013 | 9:00:00 a.m. | 41421 | 144317 | 6.8347 | 0 | 88.119 | 22.8 | 21.8 | 140.4 | 1.0125 | 82.513 | 89.422 | 84.019 | 17.5 | 33.2 | 19.4 | 5.24
6 | 06/10/2013 | 9:00:00 a.m. | 40965 | 144253 | 7.2101 | 0 | 87.84 | 21.4 | 17.6 | 137.1 | 1.0134 | 85.312 | 90.439 | 88.861 | 11.7 | 31.6 | 18.5 | 5.23
5 | 05/10/2013 | 9:00:00 a.m. | 40605 | 144200 | 7.034 | 0 | 85.594 | 21.9 | 53.2 | 139.1 | 1.0131 | 82.526 | 88.734 | 86.263 | 15.8 | 28.5 | 18 | 5.23
4 | 04/10/2013 | 9:00:00 a.m. | 39437 | 144030 | 6.7561 | 0 | 84.909 | 22.1 | 59.4 | 85.9 | 1.0123 | 82.487 | 86.759 | 82.954 | 17.7 | 28.5 | 19.5 | 5.23
3 | 03/10/2013 | 9:00:00 a.m. | 38091 | 143833 | 6.9853 | 0 | 84.812 | 21.6 | 45 | 137.9 | 1.0128 | 82.175 | 87.346 | 86.123 | 15.6 | 28 | 19.5 | 5.23
2 | 02/10/2013 | 9:00:00 a.m. | 37113 | 143690 | 6.8338 | 0 | 84.955 | 21.3 | 40.8 | 141.5 | 1.0124 | 81.732 | 87.046 | 84.14 | 17.8 | 29.9 | 19.8 | 5.23
1 | 01/10/2013 | 9:00:00 a.m. | 36254 | 143564 | 6.8365 | 0 | 85.079 | 22.4 | 43 | 141.5 | 1.0126 | 82.665 | 87.853 | 83.689 | 16.3 | 30.1 | 18.4 | 5.23