## Messier 102613 Diarios Mc B
Data Log
Unit Serial Number: | 03/07/32931
Meter/Site ID: | Messier 2M175
Drive Rate | 0.1 m³/rev
Number of Logs Stored: | 27
Fault/Alarms Recorded: | None
Log Number | Date | Time | Cor Vol | Unc Vol | Cor Factor | Unc Fault Vol | Average Press | Average Temp | Average Flow | Peak Flow | Supercomp | Min Press | Max Press | Ending Press | Min Temp | Max Temp | Ending Temp | Batt. Voltage
|  |  | m³ | m³ |  | m³ | PSI | °C | Nm³/H | Nm³/H | Fpv² | PSI | PSI | PSI | °C | °C | °C | V
32 | 01/11/2013 | 9:00:00 a.m. | 393046 | 192930 | 6.9531 | 0 | 86.332 | 22.8 | 45.1 | 85.4 | 1.0123 | 83.065 | 88.276 | 86.664 | 19.5 | 29.3 | 22.5 | 5.12
31 | 31/10/2013 | 9:00:00 a.m. | 391973 | 192775 | 6.8741 | 0 | 85.44 | 22.6 | 45.8 | 91 | 1.0122 | 82.659 | 87.987 | 85.446 | 18.8 | 29.3 | 22.2 | 5.12
30 | 30/10/2013 | 9:00:00 a.m. | 390886 | 192617 | 6.8283 | 0 | 84.586 | 23.2 | 47.9 | 84.4 | 1.0121 | 81.462 | 87.627 | 84.891 | 19.2 | 31 | 22.4 | 5.12
29 | 29/10/2013 | 9:00:00 a.m. | 389744 | 192449 | 6.7375 | 0 | 84.024 | 22.4 | 47.7 | 92.7 | 1.012 | 82.314 | 86.337 | 83.255 | 17.8 | 30.6 | 21.3 | 5.12
28 | 28/10/2013 | 9:00:00 a.m. | 388609 | 192281 | 6.7699 | 0 | 87.855 | 21.5 | 41.7 | 88.2 | 1.0123 | 82.83 | 89.978 | 83.116 | 17.1 | 29.9 | 19.6 | 5.11
27 | 27/10/2013 | 9:00:00 a.m. | 387620 | 192141 | 7.0792 | 0 | 87.27 | 20.7 | 42.6 | 73.5 | 1.0128 | 84.938 | 88.924 | 87.93 | 16.7 | 26.3 | 21.1 | 5.12
26 | 26/10/2013 | 9:00:00 a.m. | 386565 | 191991 | 6.9172 | 0 | 86.518 | 21 | 47.9 | 90 | 1.0126 | 84.246 | 88.96 | 85.114 | 16 | 27.2 | 19.5 | 5.1
25 | 25/10/2013 | 9:00:00 a.m. | 385429 | 191828 | 6.9579 | 0 | 85.044 | 20 | 45.3 | 78.1 | 1.0132 | 82.566 | 88.164 | 84.46 | 14.3 | 28.2 | 16 | 5.1
24 | 24/10/2013 | 9:00:00 a.m. | 384351 | 191672 | 6.8806 | 0 | 84.015 | 18.6 | 46.5 | 83.4 | 1.0129 | 80.999 | 87.84 | 83.845 | 15.7 | 21.5 | 17.3 | 5.1
23 | 23/10/2013 | 9:00:00 a.m. | 383248 | 191511 | 6.653 | 0 | 85.614 | 20.4 | 46.2 | 79.4 | 1.0122 | 80.964 | 88.463 | 81.149 | 18 | 24.5 | 18.5 | 5.11
22 | 22/10/2013 | 9:00:00 a.m. | 382151 | 191353 | 6.902 | 0 | 85.906 | 22.2 | 45.4 | 97.8 | 1.0125 | 84.015 | 87.944 | 85.143 | 18.8 | 28.8 | 20.2 | 5.11
21 | 21/10/2013 | 9:00:00 a.m. | 381072 | 191197 | 6.9216 | 0 | 89.265 | 22.1 | 43.3 | 84 | 1.0125 | 85.187 | 90.514 | 85.57 | 19.5 | 28 | 20.6 | 5.12
20 | 20/10/2013 | 9:00:00 a.m. | 380043 | 191053 | 7.2313 | 0 | 87.837 | 21.7 | 41.6 | 76 | 1.0132 | 84.546 | 90.157 | 89.694 | 19.4 | 29.5 | 20.2 | 5.12
19 | 19/10/2013 | 9:00:00 a.m. | 379055 | 190913 | 6.9693 | 0 | 85.3 | 23.2 | 42.3 | 75.6 | 1.0127 | 82.916 | 87.02 | 85.958 | 18.5 | 31.8 | 19.8 | 5.12
18 | 18/10/2013 | 9:00:00 a.m. | 378053 | 190766 | 6.7914 | 0 | 84.598 | 23.3 | 42.7 | 78 | 1.0123 | 82.293 | 87.042 | 83.665 | 18.3 | 32 | 20.3 | 5.12
17 | 17/10/2013 | 9:00:00 a.m. | 377039 | 190617 | 6.7479 | 0 | 84.414 | 23.2 | 43.2 | 77.3 | 1.0122 | 81.645 | 86.956 | 82.903 | 18.2 | 31.3 | 19.9 | 5.12
16 | 16/10/2013 | 9:00:00 a.m. | 376011 | 190465 | 6.753 | 0 | 84.251 | 22.8 | 44.2 | 77.1 | 1.0123 | 81.719 | 87.339 | 82.716 | 17.4 | 31 | 19.1 | 5.12
15 | 15/10/2013 | 9:00:00 a.m. | 374964 | 190310 | 6.746 | 0 | 84.528 | 22.6 | 44.3 | 79.4 | 1.0123 | 82.114 | 87.368 | 82.642 | 17.5 | 31.2 | 19.2 | 5.12
14 | 14/10/2013 | 9:00:00 a.m. | 373916 | 190156 | 6.9301 | 0 | 89.484 | 22.4 | 37.6 | 77.3 | 1.0128 | 84.421 | 90.896 | 85.076 | 16.2 | 31.8 | 18.9 | 5.12
13 | 13/10/2013 | 9:00:00 a.m. | 373022 | 190031 | 7.2691 | 0 | 88.858 | 23.2 | 39.1 | 73.7 | 1.0131 | 86.806 | 90.611 | 90.591 | 19.3 | 31.3 | 21.2 | 5.13
12 | 12/10/2013 | 9:00:00 a.m. | 372091 | 189900 | 7.0441 | 0 | 87.773 | 23.3 | 41.1 | 79.2 | 1.0127 | 85.609 | 89.487 | 87.395 | 20.1 | 29.9 | 21 | 5.12
11 | 11/10/2013 | 9:00:00 a.m. | 371113 | 189761 | 6.9599 | 0 | 85.495 | 23.2 | 42.7 | 80.8 | 1.0126 | 82.16 | 88.395 | 86.149 | 18.8 | 30.3 | 20.8 | 5.12
10 | 10/10/2013 | 9:00:00 a.m. | 370098 | 189613 | 6.8166 | 0 | 84.453 | 22.3 | 41.7 | 78.1 | 1.0125 | 82.627 | 86.529 | 83.648 | 17 | 31.1 | 19.3 | 5.12
9 | 09/10/2013 | 9:00:00 a.m. | 369108 | 189467 | 6.9216 | 0 | 84.912 | 21.5 | 41.5 | 73.8 | 1.0127 | 82.421 | 87.806 | 84.951 | 16.6 | 30.2 | 18.8 | 5.12
8 | 08/10/2013 | 9:00:00 a.m. | 368118 | 189323 | 6.8829 | 0 | 84.459 | 20.4 | 41.5 | 75.4 | 1.0127 | 81.93 | 87.142 | 84.355 | 16.6 | 28.2 | 18.7 | 5.12
7 | 07/10/2013 | 9:00:00 a.m. | 367130 | 189178 | 6.8615 | 0 | 88.617 | 23.2 | 37.1 | 72 | 1.0124 | 83.23 | 89.843 | 84.628 | 18.8 | 32.1 | 20.3 | 5.13
6 | 06/10/2013 | 9:00:00 a.m. | 366249 | 189054 | 7.2025 | 0 | 88.34 | 23.3 | 42 | 80.6 | 1.0131 | 86.067 | 90.785 | 89.313 | 17.5 | 32.2 | 20.2 | 5.12
5 | 05/10/2013 | 9:00:00 a.m. | 365252 | 188913 | 7.0513 | 0 | 86.192 | 22.8 | 44.2 | 88.1 | 1.013 | 83.278 | 89.148 | 86.769 | 16.4 | 31.1 | 18.9 | 5.12
4 | 04/10/2013 | 9:00:00 a.m. | 364201 | 188760 | 6.814 | 0 | 85.439 | 22.5 | 42.7 | 101.4 | 1.0124 | 83.054 | 87.106 | 83.68 | 16.6 | 31.1 | 19.5 | 5.12
3 | 03/10/2013 | 9:00:00 a.m. | 363188 | 188613 | 7.0274 | 0 | 85.358 | 22.3 | 42.9 | 90.2 | 1.0129 | 83.017 | 87.749 | 86.613 | 16.8 | 29.9 | 19.4 | 5.12
2 | 02/10/2013 | 9:00:00 a.m. | 362167 | 188464 | 6.8496 | 0 | 85.509 | 22.4 | 41.8 | 87.3 | 1.0123 | 82.532 | 87.479 | 84.732 | 18.5 | 31.1 | 21.1 | 5.13
1 | 01/10/2013 | 9:00:00 a.m. | 361171 | 188319 | 6.8444 | 0 | 85.66 | 23.2 | 42.4 | 83 | 1.0124 | 83.464 | 88.214 | 84.292 | 17.8 | 31.9 | 20 | 5.12