## Metokote 102613 Diarios Mc B
Data Log
Unit Serial Number: | 08/12/47799
Meter/Site ID: | Metokote 5M 175
Drive Rate | 1 m³/rev
Number of Logs Stored: | 27
Fault/Alarms Recorded: | None
Log Number | Date | Time | Cor Vol | Unc Vol | Cor Factor | Unc Fault Vol | Average Press | Average Temp | Average Flow | Peak Flow | Supercomp | Min Press | Max Press | Ending Press | Min Temp | Max Temp | Ending Temp | Batt. Voltage
|  |  | m³ | m³ |  | m³ | PSI | °C | Nm³/H | Nm³/H | Fpv² | PSI | PSI | PSI | °C | °C | °C | V
32 | 01/11/2013 | 9:00:00 a.m. | 220865 | 31380 | 6.9444 | 0 | 86.332 | 20.2 | 51 | 163.5 | 1.0116 | 82.854 | 88.344 | 86.328 | 15.4 | 26.7 | 21.7 | 5.73
31 | 31/10/2013 | 9:00:00 a.m. | 219670 | 31207 | 6.9038 | 0 | 85.36 | 20.5 | 51.4 | 150.3 | 1.0116 | 82.432 | 88.063 | 85.412 | 13.8 | 27.8 | 20.7 | 5.73
30 | 30/10/2013 | 9:00:00 a.m. | 218450 | 31029 | 6.8524 | 0 | 84.443 | 20.5 | 49.1 | 143.5 | 1.0115 | 81.154 | 87.644 | 84.838 | 13.9 | 28.7 | 21.1 | 5.73
29 | 29/10/2013 | 9:00:00 a.m. | 217294 | 30858 | 6.7666 | 0 | 83.81 | 19.6 | 49.6 | 149.2 | 1.0115 | 81.754 | 86.262 | 83.13 | 11.7 | 29.1 | 19.5 | 5.73
28 | 28/10/2013 | 9:00:00 a.m. | 216136 | 30686 | 6.7536 | 0 | 87.765 | 18.8 | 13.9 | 149.7 | 1.0115 | 82.381 | 90.063 | 82.709 | 12.8 | 26.9 | 18.8 | 5.73
27 | 27/10/2013 | 9:00:00 a.m. | 215812 | 30640 | 7.2053 | 0 | 87.17 | 17.5 | 40 | 145.5 | 1.0129 | 84.777 | 88.822 | 87.677 | 10.3 | 23 | 15.3 | 5.72
26 | 26/10/2013 | 9:00:00 a.m. | 214831 | 30500 | 7.0228 | 0 | 86.378 | 18.3 | 52.3 | 148.2 | 1.0122 | 83.778 | 88.962 | 86.146 | 12.4 | 25.2 | 18 | 5.72
25 | 25/10/2013 | 9:00:00 a.m. | 213595 | 30323 | 6.9607 | 0 | 84.726 | 16.4 | 52 | 177.9 | 1.0124 | 81.815 | 88.084 | 84.285 | 6 | 25.3 | 15.1 | 5.72
24 | 24/10/2013 | 9:00:00 a.m. | 212371 | 30143 | 6.8143 | 0 | 83.771 | 15.5 | 51.9 | 143.6 | 1.0119 | 80.543 | 87.811 | 83.041 | 8.1 | 20.1 | 17.3 | 5.72
23 | 23/10/2013 | 9:00:00 a.m. | 211142 | 29963 | 6.6193 | 0 | 85.57 | 17.6 | 53.1 | 141.5 | 1.0114 | 80.535 | 88.517 | 80.553 | 11.5 | 22.7 | 17.9 | 5.73
22 | 22/10/2013 | 9:00:00 a.m. | 209883 | 29780 | 6.854 | 0 | 85.91 | 19.4 | 50.5 | 126 | 1.0117 | 83.696 | 88.037 | 84.238 | 13.2 | 25.5 | 19.2 | 5.74
21 | 21/10/2013 | 9:00:00 a.m. | 208692 | 29607 | 6.9039 | 0 | 89.337 | 18.9 | 10.5 | 116.1 | 1.0118 | 84.883 | 90.634 | 84.883 | 14.3 | 26.1 | 19.1 | 5.75
20 | 20/10/2013 | 9:00:00 a.m. | 208434 | 29571 | 7.3837 | 0 | 87.761 | 18.8 | 40.5 | 148.4 | 1.0134 | 84.2 | 90.255 | 89.777 | 14.1 | 27.4 | 14.4 | 5.74
19 | 19/10/2013 | 9:00:00 a.m. | 207489 | 29435 | 6.9287 | 0 | 85.082 | 20.4 | 46.1 | 153.8 | 1.012 | 82.384 | 86.82 | 84.941 | 14 | 29 | 18.3 | 5.73
18 | 18/10/2013 | 9:00:00 a.m. | 206396 | 29274 | 6.7945 | 0 | 84.37 | 20.6 | 49.8 | 149.3 | 1.0117 | 81.91 | 87.033 | 83.04 | 15.3 | 29.4 | 18.1 | 5.74
17 | 17/10/2013 | 9:00:00 a.m. | 205238 | 29102 | 6.7749 | 0 | 84.179 | 21.2 | 43.2 | 174.9 | 1.0117 | 81.326 | 86.899 | 82.748 | 13.1 | 29.7 | 18.1 | 5.73
16 | 16/10/2013 | 9:00:00 a.m. | 204225 | 28952 | 6.712 | 0 | 84 | 19.9 | 47.5 | 146.9 | 1.0116 | 81.334 | 87.273 | 81.816 | 11.5 | 29.6 | 17.9 | 5.73
15 | 15/10/2013 | 9:00:00 a.m. | 203109 | 28786 | 6.7437 | 0 | 84.363 | 19.7 | 50.7 | 150.2 | 1.0116 | 81.532 | 87.455 | 82.434 | 10.8 | 27.5 | 18.4 | 5.74
14 | 14/10/2013 | 9:00:00 a.m. | 201925 | 28612 | 6.9033 | 0 | 89.544 | 20.7 | 9.2 | 117.9 | 1.012 | 84.227 | 90.975 | 84.486 | 12.5 | 31.2 | 18 | 5.73
13 | 13/10/2013 | 9:00:00 a.m. | 201707 | 28582 | 7.3942 | 0 | 88.915 | 20.2 | 33.1 | 135.2 | 1.0131 | 86.79 | 90.772 | 90.718 | 15 | 28.9 | 16.6 | 5.74
12 | 12/10/2013 | 9:00:00 a.m. | 200957 | 28475 | 7.0903 | 0 | 87.792 | 21 | 50.3 | 152.4 | 1.0121 | 85.55 | 89.596 | 87.757 | 15.8 | 27.3 | 20 | 5.74
11 | 11/10/2013 | 9:00:00 a.m. | 199776 | 28306 | 6.9871 | 0 | 85.359 | 20.7 | 56.9 | 144.5 | 1.0119 | 81.593 | 88.472 | 86.207 | 14.1 | 27.4 | 19.6 | 5.75
10 | 10/10/2013 | 9:00:00 a.m. | 198436 | 28110 | 6.8085 | 0 | 84.201 | 19.7 | 57.5 | 177.7 | 1.0117 | 82.222 | 86.379 | 83.417 | 10.9 | 27.2 | 18.7 | 5.74
9 | 09/10/2013 | 9:00:00 a.m. | 197083 | 27910 | 6.9315 | 0 | 84.675 | 18.8 | 54.8 | 149.9 | 1.012 | 82.011 | 87.757 | 85.025 | 10.3 | 27 | 18.4 | 5.74
8 | 08/10/2013 | 9:00:00 a.m. | 195794 | 27721 | 6.8771 | 0 | 84.201 | 17.7 | 55.3 | 146.6 | 1.012 | 81.505 | 87.077 | 83.963 | 10.1 | 24.9 | 17.5 | 5.75
7 | 07/10/2013 | 9:00:00 a.m. | 194486 | 27529 | 6.8501 | 0 | 88.484 | 21.5 | 10.5 | 175.7 | 1.0116 | 82.823 | 89.783 | 84.361 | 13.3 | 31.5 | 19.8 | 5.75
6 | 06/10/2013 | 9:00:00 a.m. | 194233 | 27493 | 7.3672 | 0 | 88.194 | 19.9 | 41.4 | 137.4 | 1.0135 | 85.648 | 90.798 | 89.149 | 11.1 | 30 | 13.3 | 5.75
5 | 05/10/2013 | 9:00:00 a.m. | 193268 | 27354 | 7.0617 | 0 | 85.959 | 19.7 | 47.1 | 144.2 | 1.0123 | 82.809 | 89.102 | 86.612 | 10.1 | 29.1 | 17.8 | 5.74
4 | 04/10/2013 | 9:00:00 a.m. | 192154 | 27191 | 6.813 | 0 | 85.268 | 19.6 | 54.9 | 176.5 | 1.0118 | 82.844 | 87.077 | 83.273 | 10.4 | 28.4 | 18.1 | 5.74
3 | 03/10/2013 | 9:00:00 a.m. | 190867 | 27003 | 7.0299 | 0 | 85.175 | 19.5 | 52 | 153.2 | 1.0121 | 82.553 | 87.715 | 86.449 | 11.3 | 26.9 | 18.6 | 5.74
2 | 02/10/2013 | 9:00:00 a.m. | 189635 | 26823 | 6.8753 | 0 | 85.317 | 19.9 | 52.6 | 169.4 | 1.0117 | 82.142 | 87.4 | 84.517 | 15.2 | 27.7 | 19.2 | 5.74
1 | 01/10/2013 | 9:00:00 a.m. | 188399 | 26643 | 6.8515 | 0 | 85.44 | 20.6 | 50.3 | 146.5 | 1.0118 | 83.073 | 88.211 | 84.017 | 12.6 | 30.4 | 18.7 | 5.75