## Rohm_Dow 102613 Diarios Mc B
Data Log
Unit Serial Number: | 06/07/33461
Meter/Site ID: | Rohm_Dow 3M 175
Drive Rate | 0.1 m³/rev
Number of Logs Stored: | 27
Fault/Alarms Recorded: | None
Log Number | Date | Time | Cor Vol | Unc Vol | Cor Factor | Unc Fault Vol | Average Press | Average Temp | Average Flow | Peak Flow | Supercomp | Min Press | Max Press | Ending Press | Min Temp | Max Temp | Ending Temp | Batt. Voltage
|  |  | m³ | m³ |  | m³ | PSI | °C | Nm³/H | Nm³/H | Fpv² | PSI | PSI | PSI | °C | °C | °C | V
32 | 01/11/2013 | 9:00:00 a.m. | 534463 | 353606 | 6.8746 | 0 | 85.968 | 22.5 | 47 | 266.4 | 1.012 | 82.592 | 87.924 | 85.982 | 18.2 | 31.1 | 23.7 | 4.91
31 | 31/10/2013 | 9:00:00 a.m. | 533392 | 353451 | 6.8846 | 0 | 85.031 | 22.7 | 37.7 | 268.8 | 1.0123 | 82.137 | 87.636 | 85.323 | 16.2 | 34.1 | 21.4 | 4.91
30 | 30/10/2013 | 9:00:00 a.m. | 532562 | 353330 | 6.7906 | 0 | 84.113 | 22.4 | 56.8 | 270 | 1.0119 | 80.984 | 87.282 | 84.532 | 16.8 | 33.7 | 22.9 | 4.91
29 | 29/10/2013 | 9:00:00 a.m. | 531253 | 353135 | 6.7532 | 0 | 83.511 | 21.7 | 59.8 | 264.9 | 1.0123 | 81.732 | 85.894 | 82.856 | 14.3 | 30.3 | 19.5 | 4.91
28 | 28/10/2013 | 9:00:00 a.m. | 529843 | 352926 | 6.6901 | 0 | 87.399 | 21.4 | 49.9 | 203.1 | 1.0119 | 82.196 | 89.626 | 82.549 | 15.9 | 28.5 | 21.2 | 4.91
27 | 27/10/2013 | 9:00:00 a.m. | 528688 | 352761 | 6.99 | 0 | 86.809 | 20.5 | 54.8 | 264.6 | 1.0123 | 84.444 | 88.485 | 87.392 | 14.6 | 26.1 | 23.1 | 4.91
26 | 26/10/2013 | 9:00:00 a.m. | 527356 | 352571 | 6.8916 | 0 | 86.059 | 20.8 | 52.8 | 208.3 | 1.0125 | 83.648 | 88.615 | 85.045 | 14.2 | 28.2 | 20.3 | 4.91
25 | 25/10/2013 | 9:00:00 a.m. | 526120 | 352393 | 6.9836 | 0 | 84.479 | 19.7 | 54.6 | 258.6 | 1.0135 | 81.902 | 87.744 | 84.185 | 10 | 28.5 | 14.2 | 4.9
24 | 24/10/2013 | 9:00:00 a.m. | 524845 | 352207 | 6.7274 | 0 | 83.475 | 18.7 | 72.4 | 266.7 | 1.0121 | 80.368 | 87.431 | 82.731 | 13.7 | 21 | 20.2 | 4.9
23 | 23/10/2013 | 9:00:00 a.m. | 523127 | 351955 | 6.6212 | 0 | 85.23 | 19.3 | 48.7 | 192 | 1.0123 | 80.336 | 88.133 | 80.417 | 14.7 | 23.5 | 17.7 | 4.91
22 | 22/10/2013 | 9:00:00 a.m. | 521990 | 351791 | 6.8445 | 0 | 85.554 | 21.7 | 60.1 | 197.2 | 1.0125 | 83.653 | 87.605 | 84.118 | 16.8 | 28.6 | 19.5 | 4.91
21 | 21/10/2013 | 9:00:00 a.m. | 520572 | 351585 | 6.9148 | 0 | 88.93 | 21.7 | 53.3 | 215.4 | 1.0126 | 84.813 | 90.169 | 85.058 | 17.4 | 28.1 | 19.4 | 4.91
20 | 20/10/2013 | 9:00:00 a.m. | 519323 | 351410 | 7.2053 | 0 | 87.404 | 21.2 | 51.1 | 197 | 1.0132 | 84.02 | 89.822 | 89.214 | 17.4 | 28.7 | 19.8 | 4.92
19 | 19/10/2013 | 9:00:00 a.m. | 518130 | 351240 | 6.9258 | 0 | 84.803 | 23.3 | 21.7 | 128.8 | 1.0128 | 82.318 | 86.516 | 84.909 | 15.7 | 35.7 | 18.5 | 4.93
18 | 18/10/2013 | 9:00:00 a.m. | 517660 | 351171 | 6.8086 | 0 | 84.094 | 23 | 36.2 | 231.5 | 1.0126 | 81.706 | 86.697 | 83.052 | 16.5 | 35.3 | 17.8 | 4.93
17 | 17/10/2013 | 9:00:00 a.m. | 516832 | 351048 | 6.7395 | 0 | 83.893 | 23 | 55.5 | 176.5 | 1.0124 | 81.08 | 86.515 | 82.358 | 15.8 | 33.5 | 18.6 | 4.92
16 | 16/10/2013 | 9:00:00 a.m. | 515536 | 350856 | 6.7732 | 0 | 83.726 | 22.9 | 52.8 | 235.2 | 1.0127 | 81.146 | 86.886 | 82.143 | 15 | 33.6 | 16.6 | 4.92
15 | 15/10/2013 | 9:00:00 a.m. | 514298 | 350672 | 6.7086 | 0 | 84.063 | 22 | 49.9 | 167.2 | 1.0122 | 81.393 | 87.033 | 82.149 | 14.7 | 32.1 | 19.2 | 4.92
14 | 14/10/2013 | 9:00:00 a.m. | 513128 | 350500 | 6.9207 | 0 | 89.145 | 21.8 | 56.2 | 264.9 | 1.0129 | 84.052 | 90.568 | 84.592 | 13 | 31.2 | 17.8 | 4.92
13 | 13/10/2013 | 9:00:00 a.m. | 511810 | 350315 | 7.246 | 0 | 88.525 | 22.6 | 48.4 | 195 | 1.0131 | 86.319 | 90.333 | 90.333 | 18.1 | 33.8 | 21.4 | 4.93
12 | 12/10/2013 | 9:00:00 a.m. | 510685 | 350157 | 7.0662 | 0 | 87.439 | 23.2 | 39.6 | 237.1 | 1.0129 | 85.276 | 89.176 | 87.315 | 18.2 | 32.8 | 19.9 | 4.93
11 | 11/10/2013 | 9:00:00 a.m. | 509779 | 350027 | 6.9886 | 0 | 85.051 | 23.1 | 47.8 | 263.2 | 1.0129 | 81.59 | 88.057 | 85.766 | 16 | 33.5 | 18.5 | 4.93
10 | 10/10/2013 | 9:00:00 a.m. | 508678 | 349866 | 6.7963 | 0 | 83.934 | 22.5 | 46.4 | 262 | 1.0126 | 82.096 | 86.047 | 83.027 | 13.8 | 34.3 | 18.3 | 4.93
9 | 09/10/2013 | 9:00:00 a.m. | 507608 | 349707 | 6.8722 | 0 | 84.396 | 21.4 | 54.3 | 189.7 | 1.0125 | 81.868 | 87.367 | 84.616 | 14.4 | 28.9 | 19.8 | 4.93
8 | 08/10/2013 | 9:00:00 a.m. | 506344 | 349522 | 6.8587 | 0 | 83.933 | 21 | 38.9 | 266.7 | 1.0127 | 81.289 | 86.707 | 83.778 | 15 | 31.2 | 17.9 | 4.93
7 | 07/10/2013 | 9:00:00 a.m. | 505421 | 349388 | 6.9079 | 0 | 88.15 | 22.2 | 34.7 | 259.5 | 1.013 | 82.691 | 89.409 | 84.155 | 16.1 | 32.9 | 17.1 | 4.93
6 | 06/10/2013 | 9:00:00 a.m. | 504636 | 349277 | 7.2186 | 0 | 87.872 | 23 | 55.8 | 190.1 | 1.0135 | 85.549 | 90.436 | 88.858 | 14.9 | 32.6 | 18.3 | 4.94
5 | 05/10/2013 | 9:00:00 a.m. | 503336 | 349092 | 6.9768 | 0 | 85.685 | 23 | 52.3 | 250.6 | 1.0126 | 82.693 | 88.711 | 86.312 | 16.4 | 32.5 | 20.6 | 4.94
4 | 04/10/2013 | 9:00:00 a.m. | 502112 | 348915 | 6.7923 | 0 | 84.983 | 21.7 | 44.5 | 217.5 | 1.0125 | 82.531 | 86.8 | 83.025 | 12.9 | 32 | 18.4 | 4.94
3 | 03/10/2013 | 9:00:00 a.m. | 501084 | 348764 | 7.0654 | 0 | 84.889 | 22.5 | 46.1 | 257.3 | 1.0133 | 82.483 | 87.37 | 86.287 | 15.5 | 32.8 | 17 | 4.94
2 | 02/10/2013 | 9:00:00 a.m. | 500011 | 348607 | 6.7835 | 0 | 85.033 | 22.2 | 45.4 | 250.3 | 1.012 | 81.992 | 87.056 | 84.2 | 17.2 | 33.8 | 22.3 | 4.94
1 | 01/10/2013 | 9:00:00 a.m. | 498953 | 348453 | 6.8741 | 0 | 85.165 | 22.8 | 55.5 | 188.5 | 1.0128 | 82.961 | 87.839 | 83.792 | 15.7 | 32.5 | 17.4 | 4.94