## Bravo 112913 Diarios Mc B
Data Log
Unit Serial Number: | 03/07/32930
Meter/Site ID: | Bravo Energy 3M
Drive Rate | 0.1 m³/rev
Number of Logs Stored: | 29
Fault/Alarms Recorded: | None
Log Number | Date | Time | Cor Vol | Unc Vol | Cor Factor | Unc Fault Vol | Average Press | Average Temp | Average Flow | Peak Flow | Supercomp | Min Press | Max Press | Ending Press | Min Temp | Max Temp | Ending Temp | Batt. Voltage
|  |  | m³ | m³ |  | m³ | PSI | °C | Nm³/H | Nm³/H | Fpv² | PSI | PSI | PSI | °C | °C | °C | V
31 | 01/12/2013 | 9:00:00 a.m. | 277281 | 475897 | 7.0623 | 0 | 88.058 | 21.7 | 236.6 | 272.7 | 1.0128 | 86.143 | 90.09 | 87.597 | 19.6 | 25.8 | 20.8 | 5.14
30 | 30/11/2013 | 9:00:00 a.m. | 271605 | 475095 | 7.0846 | 0 | 85.647 | 21.4 | 241.2 | 325.8 | 1.0128 | 82.532 | 88.881 | 87.835 | 19.3 | 24.9 | 20.6 | 5.14
29 | 29/11/2013 | 9:00:00 a.m. | 265818 | 474257 | 6.9479 | 0 | 86.103 | 21.9 | 238 | 286.9 | 1.0125 | 83.586 | 89.03 | 86.025 | 19.7 | 25.6 | 20.9 | 5.14
28 | 28/11/2013 | 9:00:00 a.m. | 260110 | 473434 | 7.0433 | 0 | 86.488 | 21.3 | 240.5 | 291.5 | 1.0127 | 82.373 | 88.886 | 87.326 | 19.1 | 25 | 20.8 | 5.14
27 | 27/11/2013 | 9:00:00 a.m. | 254341 | 472606 | 6.9306 | 0 | 85.816 | 22 | 231.5 | 284 | 1.0124 | 82.355 | 88.208 | 85.938 | 20.1 | 24.8 | 21.3 | 5.15
26 | 26/11/2013 | 9:00:00 a.m. | 248784 | 471802 | 6.6524 | 0 | 84.449 | 22.8 | 220.8 | 319 | 1.0117 | 81.779 | 87.164 | 82.441 | 20.6 | 25.1 | 22.5 | 5.16
25 | 25/11/2013 | 9:00:00 a.m. | 243486 | 471022 | 6.8447 | 0 | 88.975 | 22.5 | 227.6 | 256.8 | 1.0121 | 84.518 | 90.139 | 85.107 | 21.2 | 25.6 | 22.4 | 5.15
24 | 24/11/2013 | 9:00:00 a.m. | 238026 | 470255 | 7.1709 | 0 | 88.155 | 22.7 | 235.7 | 259.9 | 1.0129 | 85.654 | 90.105 | 89.422 | 21.1 | 25.6 | 21.7 | 5.16
23 | 23/11/2013 | 9:00:00 a.m. | 232368 | 469453 | 7.0277 | 0 | 85.769 | 23.1 | 235.2 | 277 | 1.0124 | 82.247 | 88.747 | 87.894 | 21.4 | 26.2 | 23.1 | 5.16
22 | 22/11/2013 | 9:00:00 a.m. | 226725 | 468633 | 6.6321 | 0 | 84.306 | 22.9 | 228.5 | 295.4 | 1.0117 | 81.641 | 86.944 | 82.186 | 19.3 | 26.4 | 22.6 | 5.16
21 | 21/11/2013 | 9:00:00 a.m. | 221240 | 467823 | 6.6744 | 0 | 84.477 | 23.2 | 229.2 | 278 | 1.0117 | 82.035 | 86.867 | 82.896 | 21.5 | 26.4 | 22.9 | 5.16
20 | 20/11/2013 | 9:00:00 a.m. | 215740 | 467012 | 6.7564 | 0 | 84.209 | 23.1 | 222.2 | 262.5 | 1.0119 | 81.674 | 87.023 | 83.992 | 20.8 | 26.6 | 22.8 | 5.16
19 | 19/11/2013 | 9:00:00 a.m. | 210406 | 466224 | 6.9074 | 0 | 88.603 | 23.3 | 245.7 | 350.1 | 1.0122 | 84.946 | 89.939 | 86.172 | 21.5 | 27.3 | 23 | 5.16
18 | 18/11/2013 | 9:00:00 a.m. | 204511 | 465390 | 7.0763 | 0 | 90.294 | 21.3 | 11.2 | 258.8 | 1.0125 | 88.653 | 91.39 | 88.708 | 10.7 | 34.9 | 23.5 | 5.16
17 | 17/11/2013 | 9:00:00 a.m. | 204239 | 465353 | 7.4866 | 0 | 88.562 | 21.6 | 179.7 | 318.3 | 1.0146 | 84.961 | 92.42 | 91.198 | 11.4 | 25.9 | 14.7 | 5.16
16 | 16/11/2013 | 9:00:00 a.m. | 199933 | 464738 | 6.9741 | 0 | 86.117 | 23.3 | 233.8 | 262.4 | 1.0123 | 83.797 | 88.465 | 87.122 | 21.9 | 26 | 23 | 5.16
15 | 15/11/2013 | 9:00:00 a.m. | 194324 | 463924 | 6.9365 | 0 | 86.233 | 23.2 | 237.1 | 269 | 1.0122 | 84.01 | 88.622 | 86.703 | 21.5 | 25.8 | 23.3 | 5.16
14 | 14/11/2013 | 9:00:00 a.m. | 188633 | 463101 | 6.8724 | 0 | 84.386 | 21.8 | 251.4 | 322.2 | 1.0122 | 81.844 | 87.49 | 85.288 | 20.5 | 23.7 | 21.8 | 5.15
13 | 13/11/2013 | 9:00:00 a.m. | 182601 | 462215 | 6.7474 | 0 | 84.48 | 22.8 | 252.7 | 306.9 | 1.0121 | 82.103 | 87.065 | 83.329 | 21.2 | 25.5 | 21.2 | 5.16
12 | 12/11/2013 | 9:00:00 a.m. | 176540 | 461322 | 6.6457 | 0 | 84.618 | 22.8 | 111.7 | 326.9 | 1.0116 | 82.152 | 88.47 | 82.773 | 14.2 | 31 | 23.8 | 5.16
11 | 11/11/2013 | 9:00:00 a.m. | 173862 | 460924 | 6.6156 | 0 | 89.023 | 23.1 | 237.8 | 273.3 | 1.0116 | 81.741 | 90.418 | 82.146 | 21.6 | 25.9 | 23.1 | 5.16
10 | 10/11/2013 | 9:00:00 a.m. | 168155 | 460121 | 7.0965 | 0 | 88.257 | 23.3 | 160.4 | 331.7 | 1.0126 | 86.338 | 90.309 | 88.818 | 12.2 | 31.3 | 23 | 5.16
9 | 09/11/2013 | 9:00:00 a.m. | 164307 | 459579 | 7.2325 | 0 | 87.249 | 18.3 | 0 | 0 | 1.0143 | 83.897 | 89.847 | 86.867 | 10.1 | 32.1 | 12.3 | 5.16
8 | 08/11/2013 | 9:00:00 a.m. | 164307 | 459579 | 7.1008 | 0 | 84.822 | 19.3 | 0 | 0 | 1.0137 | 82.547 | 87.213 | 85.978 | 12.2 | 27.9 | 14.8 | 5.16
7 | 07/11/2013 | 9:00:00 a.m. | 164306 | 459579 | 6.9382 | 0 | 84.321 | 22.5 | 186.7 | 254 | 1.0129 | 81.48 | 86.883 | 84.916 | 15.1 | 26.3 | 18.1 | 5.17
6 | 06/11/2013 | 9:00:00 a.m. | 159829 | 458914 | 6.7955 | 0 | 84.374 | 23.6 | 234.5 | 302.3 | 1.0119 | 81.97 | 86.603 | 84.779 | 22.3 | 26.6 | 23.5 | 5.16
5 | 05/11/2013 | 9:00:00 a.m. | 154204 | 458083 | 6.6483 | 0 | 85.082 | 23.8 | 232.3 | 305.6 | 1.0116 | 82.164 | 87.836 | 82.794 | 22 | 26.8 | 23.7 | 5.17
4 | 04/11/2013 | 9:00:00 a.m. | 148633 | 457264 | 6.8212 | 0 | 89.183 | 23.9 | 234.1 | 280.7 | 1.0119 | 85.297 | 90.817 | 85.297 | 22.6 | 26.5 | 23.9 | 5.17
3 | 03/11/2013 | 9:00:00 a.m. | 143016 | 456473 | 7.1463 | 0 | 89.343 | 22.7 | 249.5 | 311.6 | 1.0127 | 87.407 | 90.914 | 89.474 | 20.7 | 26 | 22.8 | 5.16
2 | 02/11/2013 | 9:00:00 a.m. | 137031 | 455635 | 7.0398 | 0 | 87.971 | 24.3 | 236 | 282.3 | 1.0124 | 86.161 | 89.653 | 88.305 | 21.7 | 27.3 | 23.8 | 5.17
1 | 01/11/2013 | 9:00:00 a.m. | 131368 | 454827 | 6.9176 | 0 | 86.367 | 24.2 | 229.5 | 323.9 | 1.0121 | 83.186 | 88.268 | 86.689 | 22.8 | 26.8 | 24.1 | 5.17