## Foam 112913 Diarios Mc B
Data Log
Unit Serial Number: | 03/07/32834
Meter/Site ID: | Foam F. 2M_175
Drive Rate | 0.1 m³/rev
Number of Logs Stored: | 29
Fault/Alarms Recorded: | None
Log Number | Date | Time | Cor Vol | Unc Vol | Cor Factor | Unc Fault Vol | Average Press | Average Temp | Average Flow | Peak Flow | Supercomp | Min Press | Max Press | Ending Press | Min Temp | Max Temp | Ending Temp | Batt. Voltage
|  |  | m³ | m³ |  | m³ | PSI | °C | Nm³/H | Nm³/H | Fpv² | PSI | PSI | PSI | °C | °C | °C | V
31 | 01/12/2013 | 9:00:00 a.m. | 628020 | 566905 | 7.4284 | 0 | 88.124 | 18 | 0 | 0 | 1.0155 | 86.24 | 90.118 | 87.69 | 4.7 | 36.9 | 7.4 | 5.07
30 | 30/11/2013 | 9:00:00 a.m. | 628020 | 566905 | 7.2776 | 0 | 85.327 | 18.1 | 263.8 | 323 | 1.0143 | 82.184 | 88.942 | 87.801 | 11.1 | 21.3 | 13.2 | 5.07
29 | 29/11/2013 | 9:00:00 a.m. | 621695 | 565993 | 6.9945 | 0 | 85.723 | 18.9 | 295.1 | 324.5 | 1.013 | 83.139 | 88.594 | 85.672 | 17.1 | 22 | 18 | 5.07
28 | 28/11/2013 | 9:00:00 a.m. | 614613 | 564977 | 7.0786 | 0 | 86.024 | 18.9 | 312.4 | 327.6 | 1.0131 | 81.936 | 88.482 | 86.978 | 17.6 | 21.3 | 18.4 | 5.07
27 | 27/11/2013 | 9:00:00 a.m. | 607116 | 563906 | 6.9481 | 0 | 85.366 | 19.5 | 305.4 | 327.3 | 1.0128 | 81.931 | 87.729 | 85.267 | 18.2 | 21.7 | 18.7 | 5.07
26 | 26/11/2013 | 9:00:00 a.m. | 599784 | 562849 | 6.7042 | 0 | 84.064 | 20.5 | 289.2 | 318.3 | 1.0121 | 81.419 | 86.697 | 82.492 | 18.8 | 23 | 20.4 | 5.09
25 | 25/11/2013 | 9:00:00 a.m. | 592844 | 561832 | 6.8401 | 0 | 88.981 | 19.8 | 25.4 | 327.6 | 1.0122 | 84.316 | 90.141 | 84.774 | 12.1 | 34.3 | 21.6 | 5.09
24 | 24/11/2013 | 9:00:00 a.m. | 592235 | 561745 | 7.416 | 0 | 88.227 | 19.6 | 0 | 0 | 1.0147 | 85.761 | 90.177 | 89.532 | 10.5 | 33.6 | 12.8 | 5.08
23 | 23/11/2013 | 9:00:00 a.m. | 592235 | 561745 | 7.2203 | 0 | 85.725 | 17.5 | 99.5 | 295.5 | 1.0138 | 81.838 | 88.883 | 87.937 | 12 | 22.5 | 15.7 | 5.09
22 | 22/11/2013 | 9:00:00 a.m. | 589850 | 561394 | 6.6669 | 0 | 83.947 | 19.9 | 283.5 | 314.4 | 1.0121 | 81.429 | 86.464 | 81.744 | 18 | 23.1 | 19.8 | 5.09
21 | 21/11/2013 | 9:00:00 a.m. | 583048 | 560397 | 6.7007 | 0 | 84.126 | 20.5 | 279.8 | 318 | 1.0121 | 81.698 | 86.552 | 82.383 | 18.8 | 23.2 | 20.3 | 5.09
20 | 20/11/2013 | 9:00:00 a.m. | 576333 | 559412 | 6.7653 | 0 | 83.966 | 21 | 239.4 | 317.2 | 1.0122 | 81.229 | 86.603 | 83.355 | 19 | 25.1 | 20.5 | 5.09
19 | 19/11/2013 | 9:00:00 a.m. | 570591 | 558568 | 6.8766 | 0 | 88.629 | 23.9 | 27.3 | 322.2 | 1.0122 | 84.612 | 89.872 | 85.482 | 12.1 | 42.1 | 22.2 | 5.09
18 | 18/11/2013 | 9:00:00 a.m. | 569934 | 558475 | 7.2576 | 0 | 90.157 | 22.9 | 0 | 0 | 1.0137 | 88.724 | 91.278 | 88.893 | 10.9 | 39.2 | 16.9 | 5.09
17 | 17/11/2013 | 9:00:00 a.m. | 569934 | 558475 | 7.4337 | 0 | 88.597 | 21.1 | 0 | 0 | 1.0142 | 85.025 | 92.279 | 91.006 | 10.6 | 34.8 | 16.1 | 5.09
16 | 16/11/2013 | 9:00:00 a.m. | 569934 | 558475 | 7.1928 | 0 | 86.217 | 21 | 0 | 0 | 1.0139 | 83.895 | 88.545 | 87.24 | 12.7 | 33.4 | 14.8 | 5.09
15 | 15/11/2013 | 9:00:00 a.m. | 569934 | 558475 | 7.0529 | 0 | 85.88 | 19.8 | 263.4 | 320.8 | 1.013 | 83.589 | 88.694 | 86.719 | 15.9 | 22 | 18.7 | 5.09
14 | 14/11/2013 | 9:00:00 a.m. | 563618 | 557566 | 6.916 | 0 | 84.04 | 18.6 | 295.7 | 320.3 | 1.0127 | 81.518 | 87.183 | 84.996 | 17.9 | 19.9 | 19.2 | 5.08
13 | 13/11/2013 | 9:00:00 a.m. | 556521 | 556531 | 6.7964 | 0 | 84.117 | 19.7 | 300.6 | 322 | 1.0125 | 81.747 | 86.555 | 83.147 | 18.4 | 22.2 | 18.6 | 5.09
12 | 12/11/2013 | 9:00:00 a.m. | 549307 | 555476 | 6.6969 | 0 | 84.131 | 21 | 296.9 | 318.7 | 1.012 | 81.667 | 87.926 | 82.548 | 19.7 | 23.1 | 20.9 | 5.1
11 | 11/11/2013 | 9:00:00 a.m. | 542181 | 554429 | 6.6281 | 0 | 89.026 | 19.2 | 34 | 325.1 | 1.0117 | 81.402 | 90.488 | 81.849 | 11.5 | 30.2 | 21.7 | 5.09
10 | 10/11/2013 | 9:00:00 a.m. | 541361 | 554311 | 7.3597 | 0 | 88.284 | 19.5 | 0 | 0 | 1.0145 | 86.234 | 90.384 | 88.924 | 10.4 | 35.1 | 13.2 | 5.1
9 | 09/11/2013 | 9:00:00 a.m. | 541361 | 554311 | 7.241 | 0 | 87.132 | 20.3 | 0 | 0 | 1.0144 | 83.837 | 89.718 | 86.926 | 10.4 | 36.6 | 12.1 | 5.09
8 | 08/11/2013 | 9:00:00 a.m. | 541361 | 554311 | 7.0863 | 0 | 84.54 | 17.3 | 120.5 | 317.1 | 1.0136 | 81.888 | 87.165 | 85.946 | 11.9 | 22.3 | 15.2 | 5.1
7 | 07/11/2013 | 9:00:00 a.m. | 538474 | 553883 | 6.8385 | 0 | 83.966 | 20.4 | 273.9 | 313.6 | 1.0123 | 81.197 | 86.484 | 84.394 | 19.1 | 22.8 | 20.6 | 5.1
6 | 06/11/2013 | 9:00:00 a.m. | 531899 | 552917 | 6.8524 | 0 | 84.038 | 20.6 | 281.1 | 316.9 | 1.0124 | 81.617 | 86.146 | 84.486 | 19.6 | 23.1 | 20.3 | 5.1
5 | 05/11/2013 | 9:00:00 a.m. | 525154 | 551927 | 6.6857 | 0 | 84.756 | 21.4 | 269.2 | 319.2 | 1.0119 | 81.721 | 87.522 | 82.512 | 19.8 | 24.1 | 21.3 | 5.1
4 | 04/11/2013 | 9:00:00 a.m. | 518693 | 550982 | 6.8415 | 0 | 89.17 | 23.1 | 30.8 | 322.3 | 1.0121 | 84.945 | 90.85 | 84.945 | 10.5 | 35.8 | 22.1 | 5.1
3 | 03/11/2013 | 9:00:00 a.m. | 517954 | 550876 | 7.4756 | 0 | 89.396 | 16.3 | 0 | 0 | 1.0151 | 87.466 | 90.871 | 89.409 | 6.4 | 30 | 10.3 | 5.09
2 | 02/11/2013 | 9:00:00 a.m. | 517954 | 550876 | 7.1986 | 0 | 88.007 | 24.9 | 0 | 0 | 1.0135 | 86.21 | 89.703 | 88.321 | 15.9 | 38.5 | 17.6 | 5.1
1 | 01/11/2013 | 9:00:00 a.m. | 517954 | 550876 | 7.04 | 0 | 86.021 | 20.5 | 252.3 | 319.3 | 1.0129 | 82.677 | 88.359 | 86.738 | 17.2 | 23 | 19.3 | 5.1