## Jafra 112913 Diarios Mc B
Data Log
Unit Serial Number: | 09/08/40475
Meter/Site ID: | Jafra 2M 175
Drive Rate | 0.1 m³/rev
Number of Logs Stored: | 29
Fault/Alarms Recorded: | None
Log Number | Date | Time | Cor Vol | Unc Vol | Cor Factor | Unc Fault Vol | Average Press | Average Temp | Average Flow | Peak Flow | Supercomp | Min Press | Max Press | Ending Press | Min Temp | Max Temp | Ending Temp | Batt. Voltage
|  |  | m³ | m³ |  | m³ | PSI | °C | Nm³/H | Nm³/H | Fpv² | PSI | PSI | PSI | °C | °C | °C | V
31 | 01/12/2013 | 9:00:00 a.m. | 94480 | 152028 | 7.1174 | 0 | 87.532 | 17.9 | 47.9 | 104.4 | 1.0134 | 85.627 | 89.734 | 87.086 | 13.7 | 24.5 | 17.1 | 5.2
30 | 30/11/2013 | 9:00:00 a.m. | 93336 | 151867 | 7.1246 | 0 | 85.029 | 17.4 | 50.9 | 109.9 | 1.0133 | 81.846 | 88.439 | 87.493 | 13.7 | 23.9 | 17.9 | 5.2
29 | 29/11/2013 | 9:00:00 a.m. | 92119 | 151692 | 6.9928 | 0 | 85.45 | 18.4 | 53.8 | 103.1 | 1.0132 | 82.713 | 88.519 | 85.191 | 14 | 24.8 | 16.5 | 5.19
28 | 28/11/2013 | 9:00:00 a.m. | 90832 | 151508 | 7.1377 | 0 | 85.992 | 17 | 49.8 | 114.3 | 1.0136 | 81.341 | 88.494 | 87.102 | 13 | 23.6 | 16.3 | 5.2
27 | 27/11/2013 | 9:00:00 a.m. | 89643 | 151339 | 7.0338 | 0 | 85.344 | 18.2 | 38.7 | 93.9 | 1.0134 | 81.57 | 87.831 | 85.47 | 13.3 | 23.8 | 15.7 | 5.2
26 | 26/11/2013 | 9:00:00 a.m. | 88724 | 151207 | 6.6678 | 0 | 83.831 | 20.2 | 40.2 | 185.2 | 1.0121 | 81.032 | 86.803 | 81.753 | 16.8 | 24.7 | 19.6 | 5.22
25 | 25/11/2013 | 9:00:00 a.m. | 87776 | 151067 | 6.8825 | 0 | 88.631 | 17.9 | 16 | 142.8 | 1.0126 | 83.923 | 89.784 | 84.56 | 11.5 | 26.4 | 19.1 | 5.21
24 | 24/11/2013 | 9:00:00 a.m. | 87396 | 151014 | 7.4038 | 0 | 87.68 | 16.6 | 23.7 | 80 | 1.0148 | 85.008 | 89.809 | 89.095 | 10.2 | 24.5 | 11.9 | 5.21
23 | 23/11/2013 | 9:00:00 a.m. | 86854 | 150937 | 7.0636 | 0 | 85.182 | 20 | 29.5 | 141.2 | 1.013 | 81.568 | 88.238 | 87.098 | 13.1 | 27.3 | 19.2 | 5.22
22 | 22/11/2013 | 9:00:00 a.m. | 86164 | 150836 | 6.6712 | 0 | 83.694 | 20.2 | 36 | 91 | 1.0122 | 80.815 | 86.604 | 81.541 | 15.2 | 27.4 | 18.8 | 5.22
21 | 21/11/2013 | 9:00:00 a.m. | 85307 | 150710 | 6.7223 | 0 | 83.893 | 20.6 | 41.4 | 208.6 | 1.0123 | 81.333 | 86.443 | 82.377 | 15.6 | 26.9 | 19.2 | 5.22
20 | 20/11/2013 | 9:00:00 a.m. | 84335 | 150566 | 6.76 | 0 | 83.512 | 21.1 | 70.9 | 212.3 | 1.0121 | 80.803 | 86.534 | 83.484 | 18.2 | 26 | 20.9 | 5.21
19 | 19/11/2013 | 9:00:00 a.m. | 82676 | 150320 | 6.9165 | 0 | 88.279 | 21.8 | 33.6 | 86.7 | 1.0124 | 84.344 | 89.511 | 85.688 | 16.6 | 31.2 | 21 | 5.22
18 | 18/11/2013 | 9:00:00 a.m. | 81906 | 150212 | 7.1061 | 0 | 89.833 | 20.5 | 7.1 | 81.2 | 1.0128 | 88.336 | 90.96 | 88.446 | 11.7 | 31.6 | 21.3 | 5.22
17 | 17/11/2013 | 9:00:00 a.m. | 81743 | 150190 | 7.479 | 0 | 88.018 | 18.8 | 23.9 | 136.1 | 1.0147 | 83.875 | 91.932 | 90.756 | 10.5 | 25.9 | 13.6 | 5.22
16 | 16/11/2013 | 9:00:00 a.m. | 81209 | 150112 | 7.0091 | 0 | 85.528 | 21.4 | 65.2 | 215.2 | 1.0129 | 82.806 | 87.976 | 86.316 | 18.6 | 25.6 | 19.1 | 5.22
15 | 15/11/2013 | 9:00:00 a.m. | 79712 | 149894 | 6.9331 | 0 | 85.769 | 21 | 71.6 | 86.1 | 1.0124 | 83.382 | 88.22 | 86.241 | 17.1 | 25.2 | 21.9 | 5.22
14 | 14/11/2013 | 9:00:00 a.m. | 78039 | 149653 | 6.8999 | 0 | 83.753 | 18.1 | 70.7 | 87.5 | 1.0126 | 80.986 | 87.146 | 84.913 | 15.9 | 20.8 | 19.4 | 5.21
13 | 13/11/2013 | 9:00:00 a.m. | 76395 | 149412 | 6.7484 | 0 | 83.875 | 20.1 | 70.2 | 86.3 | 1.0124 | 81.182 | 86.557 | 82.482 | 17.2 | 23.9 | 18.4 | 5.21
12 | 12/11/2013 | 9:00:00 a.m. | 74750 | 149171 | 6.6426 | 0 | 83.881 | 21.6 | 72.6 | 87.3 | 1.0118 | 81.196 | 87.928 | 82.05 | 19.4 | 25.2 | 21.5 | 5.23
11 | 11/11/2013 | 9:00:00 a.m. | 73030 | 148916 | 6.6008 | 0 | 88.682 | 19.6 | 39.5 | 88.1 | 1.0118 | 80.791 | 90.177 | 81.212 | 15.1 | 23.6 | 20.7 | 5.22
10 | 10/11/2013 | 9:00:00 a.m. | 72115 | 148789 | 7.148 | 0 | 87.738 | 17.9 | 30.6 | 83 | 1.0132 | 85.468 | 90.02 | 88.364 | 10.1 | 26.4 | 19.5 | 5.22
9 | 09/11/2013 | 9:00:00 a.m. | 71415 | 148689 | 6.985 | 0 | 86.583 | 20.4 | 60 | 87 | 1.0129 | 82.852 | 89.309 | 85.832 | 17.5 | 25.5 | 18.7 | 5.22
8 | 08/11/2013 | 9:00:00 a.m. | 70059 | 148495 | 6.8731 | 0 | 83.952 | 20.6 | 61.4 | 86 | 1.0124 | 81.52 | 86.45 | 84.847 | 17.8 | 24.6 | 20.3 | 5.23
7 | 07/11/2013 | 9:00:00 a.m. | 68663 | 148290 | 6.7843 | 0 | 83.633 | 20.8 | 50.5 | 206.1 | 1.0121 | 80.664 | 86.418 | 84.084 | 16 | 25.9 | 21.7 | 5.23
6 | 06/11/2013 | 9:00:00 a.m. | 67549 | 148124 | 6.812 | 0 | 83.763 | 21 | 45.1 | 140.4 | 1.0122 | 81 | 86.194 | 84.258 | 17.4 | 27.2 | 21 | 5.23
5 | 05/11/2013 | 9:00:00 a.m. | 66584 | 147982 | 6.6463 | 0 | 84.571 | 21 | 42.4 | 143.4 | 1.0119 | 81.347 | 87.449 | 81.829 | 16.4 | 27.4 | 20.7 | 5.23
4 | 04/11/2013 | 9:00:00 a.m. | 65685 | 147850 | 6.8544 | 0 | 88.85 | 21.3 | 39.6 | 201.5 | 1.0123 | 84.736 | 90.547 | 84.736 | 16.6 | 26.5 | 20.7 | 5.23
3 | 03/11/2013 | 9:00:00 a.m. | 64825 | 147729 | 7.1858 | 0 | 89.027 | 14.9 | 6.7 | 88.2 | 1.0131 | 87.035 | 90.484 | 89.174 | 6.2 | 23.3 | 20.3 | 5.22
2 | 02/11/2013 | 9:00:00 a.m. | 64665 | 147707 | 7.1905 | 0 | 87.626 | 22.3 | 38.6 | 139.8 | 1.0136 | 85.626 | 89.366 | 87.97 | 15.9 | 29.3 | 16.7 | 5.23
1 | 01/11/2013 | 9:00:00 a.m. | 63853 | 147591 | 6.9239 | 0 | 85.96 | 21.8 | 45.7 | 141.8 | 1.0123 | 82.437 | 87.971 | 86.127 | 18.7 | 27.8 | 22 | 5.23