## Messier 112913 Diarios Mc B
Data Log
Unit Serial Number: | 03/07/32931
Meter/Site ID: | Messier 2M175
Drive Rate | 0.1 m³/rev
Number of Logs Stored: | 29
Fault/Alarms Recorded: | None
Log Number | Date | Time | Cor Vol | Unc Vol | Cor Factor | Unc Fault Vol | Average Press | Average Temp | Average Flow | Peak Flow | Supercomp | Min Press | Max Press | Ending Press | Min Temp | Max Temp | Ending Temp | Batt. Voltage
|  |  | m³ | m³ |  | m³ | PSI | °C | Nm³/H | Nm³/H | Fpv² | PSI | PSI | PSI | °C | °C | °C | V
31 | 01/12/2013 | 9:00:00 a.m. | 424500 | 197437 | 7.1602 | 0 | 88.014 | 18.8 | 49.9 | 87.2 | 1.0135 | 86.124 | 90.047 | 87.587 | 13.8 | 27.9 | 17 | 5.09
30 | 30/11/2013 | 9:00:00 a.m. | 423312 | 197271 | 7.1945 | 0 | 85.605 | 17.5 | 43.9 | 82.7 | 1.0137 | 82.446 | 88.866 | 87.725 | 12.2 | 26.5 | 16.1 | 5.09
29 | 29/11/2013 | 9:00:00 a.m. | 422270 | 197122 | 7.0661 | 0 | 86.059 | 18.6 | 44.6 | 79.7 | 1.0135 | 83.517 | 89.042 | 85.927 | 13.3 | 28.3 | 15.9 | 5.09
28 | 28/11/2013 | 9:00:00 a.m. | 421210 | 196971 | 7.1842 | 0 | 86.453 | 17.3 | 45.3 | 81.6 | 1.0137 | 82.287 | 88.892 | 87.48 | 12.6 | 26.4 | 15.8 | 5.09
27 | 27/11/2013 | 9:00:00 a.m. | 420132 | 196819 | 7.0259 | 0 | 85.77 | 19 | 45.7 | 89.9 | 1.0133 | 82.285 | 88.191 | 85.64 | 14.8 | 25.7 | 16.7 | 5.1
26 | 26/11/2013 | 9:00:00 a.m. | 419045 | 196663 | 6.7361 | 0 | 84.395 | 21.1 | 47.3 | 85.2 | 1.0122 | 81.695 | 87.126 | 82.852 | 17.6 | 26.6 | 20.2 | 5.1
25 | 25/11/2013 | 9:00:00 a.m. | 417919 | 196498 | 6.9099 | 0 | 88.936 | 20.1 | 45 | 83.5 | 1.0126 | 84.446 | 90.071 | 85.044 | 16.5 | 27.6 | 19.6 | 5.1
24 | 24/11/2013 | 9:00:00 a.m. | 416851 | 196349 | 7.2611 | 0 | 88.115 | 20.3 | 45.2 | 87.1 | 1.0135 | 85.586 | 90.046 | 89.456 | 16.7 | 27.2 | 18.4 | 5.1
23 | 23/11/2013 | 9:00:00 a.m. | 415777 | 196198 | 7.0793 | 0 | 85.718 | 21.6 | 46.9 | 89.5 | 1.0128 | 81.926 | 88.72 | 87.742 | 17.3 | 29 | 20.6 | 5.1
22 | 22/11/2013 | 9:00:00 a.m. | 414661 | 196036 | 6.6808 | 0 | 84.259 | 21.1 | 44.4 | 81.6 | 1.0121 | 81.578 | 86.9 | 81.869 | 15.5 | 29.6 | 19.5 | 5.1
21 | 21/11/2013 | 9:00:00 a.m. | 413606 | 195882 | 6.7223 | 0 | 84.434 | 21.8 | 47.2 | 90.6 | 1.0121 | 81.95 | 86.831 | 82.759 | 17.2 | 29.6 | 20.5 | 5.1
20 | 20/11/2013 | 9:00:00 a.m. | 412482 | 195717 | 6.8077 | 0 | 84.155 | 21.1 | 43.8 | 82.4 | 1.0124 | 81.647 | 86.95 | 83.647 | 16.7 | 28.8 | 19.6 | 5.1
19 | 19/11/2013 | 9:00:00 a.m. | 411441 | 195564 | 6.9462 | 0 | 88.592 | 21.3 | 35.6 | 74.2 | 1.0127 | 84.877 | 89.784 | 85.53 | 15.6 | 32.2 | 19.5 | 5.1
18 | 18/11/2013 | 9:00:00 a.m. | 410595 | 195445 | 7.1628 | 0 | 90.103 | 21.5 | 34.2 | 68.8 | 1.0131 | 88.641 | 91.204 | 88.771 | 16.2 | 30.8 | 20.2 | 5.1
17 | 17/11/2013 | 9:00:00 a.m. | 409783 | 195332 | 7.3546 | 0 | 88.477 | 21.2 | 38.8 | 73.7 | 1.0137 | 84.903 | 92.197 | 90.904 | 15.2 | 27.8 | 18.8 | 5.1
16 | 16/11/2013 | 9:00:00 a.m. | 408862 | 195203 | 7.0377 | 0 | 86.078 | 21.4 | 42.1 | 77.7 | 1.0128 | 83.74 | 88.425 | 86.999 | 17.7 | 28.6 | 20.1 | 5.1
15 | 15/11/2013 | 9:00:00 a.m. | 407862 | 195059 | 6.995 | 0 | 86.2 | 20.8 | 43.7 | 80.1 | 1.0126 | 83.934 | 88.599 | 86.604 | 16.5 | 28 | 20.7 | 5.1
14 | 14/11/2013 | 9:00:00 a.m. | 406822 | 194909 | 6.9826 | 0 | 84.371 | 17.1 | 45.7 | 83.8 | 1.0131 | 81.847 | 87.477 | 85.345 | 14 | 21.2 | 17.5 | 5.1
13 | 13/11/2013 | 9:00:00 a.m. | 405735 | 194752 | 6.8533 | 0 | 84.473 | 19.7 | 43.9 | 76.3 | 1.0128 | 82.085 | 86.946 | 83.394 | 15.8 | 24.7 | 17 | 5.1
12 | 12/11/2013 | 9:00:00 a.m. | 404693 | 194600 | 6.7062 | 0 | 84.49 | 21.6 | 42.9 | 76.7 | 1.0119 | 82.089 | 88.269 | 82.887 | 18 | 28.1 | 21.5 | 5.11
11 | 11/11/2013 | 9:00:00 a.m. | 403671 | 194451 | 6.6887 | 0 | 88.998 | 19.9 | 40.9 | 85.4 | 1.0121 | 81.684 | 90.418 | 82.121 | 15.9 | 26.6 | 20 | 5.1
10 | 10/11/2013 | 9:00:00 a.m. | 402702 | 194316 | 7.1992 | 0 | 88.174 | 20.5 | 40.6 | 86.4 | 1.0133 | 86.097 | 90.273 | 88.815 | 15.7 | 28.9 | 18.9 | 5.11
9 | 09/11/2013 | 9:00:00 a.m. | 401736 | 194180 | 7.0501 | 0 | 87.034 | 20.7 | 48.3 | 81.5 | 1.013 | 83.652 | 89.628 | 86.752 | 16.8 | 28.4 | 18.9 | 5.1
8 | 08/11/2013 | 9:00:00 a.m. | 400588 | 194016 | 6.9484 | 0 | 84.597 | 21 | 48.5 | 93.6 | 1.0126 | 82.302 | 87.004 | 85.81 | 17.3 | 26.7 | 20.2 | 5.11
7 | 07/11/2013 | 9:00:00 a.m. | 399435 | 193848 | 6.8468 | 0 | 84.245 | 21.7 | 46.5 | 91.9 | 1.0122 | 81.427 | 86.798 | 84.776 | 18 | 27.7 | 21.3 | 5.12
6 | 06/11/2013 | 9:00:00 a.m. | 398330 | 193685 | 6.8424 | 0 | 84.333 | 21.8 | 49.2 | 86.4 | 1.0122 | 81.897 | 86.538 | 84.722 | 18.8 | 27.8 | 21.4 | 5.11
5 | 05/11/2013 | 9:00:00 a.m. | 397157 | 193513 | 6.7027 | 0 | 85.047 | 21.8 | 45.3 | 93.4 | 1.0119 | 82.083 | 87.692 | 82.823 | 17.6 | 28.7 | 21.5 | 5.12
4 | 04/11/2013 | 9:00:00 a.m. | 396082 | 193356 | 6.8727 | 0 | 89.145 | 22.2 | 42.4 | 73.9 | 1.0122 | 85.304 | 90.767 | 85.304 | 18.9 | 28.9 | 21.8 | 5.12
3 | 03/11/2013 | 9:00:00 a.m. | 395077 | 193215 | 7.2338 | 0 | 89.327 | 19 | 43.3 | 76.6 | 1.0134 | 87.353 | 90.814 | 89.298 | 14.7 | 26.3 | 19 | 5.11
2 | 02/11/2013 | 9:00:00 a.m. | 394049 | 193073 | 7.094 | 0 | 87.939 | 23.5 | 42.2 | 74.5 | 1.0128 | 86.104 | 89.627 | 88.23 | 18.4 | 31.3 | 21.4 | 5.12
1 | 01/11/2013 | 9:00:00 a.m. | 393046 | 192930 | 6.9531 | 0 | 86.332 | 22.8 | 45.1 | 85.4 | 1.0123 | 83.065 | 88.276 | 86.664 | 19.5 | 29.3 | 22.5 | 5.12