## Metokoter 112913 Diarios Mc B
Data Log
Unit Serial Number: | 08/12/47799
Meter/Site ID: | Metokote 5M 175
Drive Rate | 1 m³/rev
Number of Logs Stored: | 29
Fault/Alarms Recorded: | None
Log Number | Date | Time | Cor Vol | Unc Vol | Cor Factor | Unc Fault Vol | Average Press | Average Temp | Average Flow | Peak Flow | Supercomp | Min Press | Max Press | Ending Press | Min Temp | Max Temp | Ending Temp | Batt. Voltage
|  |  | m³ | m³ |  | m³ | PSI | °C | Nm³/H | Nm³/H | Fpv² | PSI | PSI | PSI | °C | °C | °C | V
31 | 01/12/2013 | 9:00:00 a.m. | 251162 | 35765 | 7.3804 | 0 | 87.91 | 14.2 | 28.1 | 110.9 | 1.0142 | 85.991 | 90.141 | 87.626 | 4.2 | 26.7 | 8.7 | 5.71
30 | 30/11/2013 | 9:00:00 a.m. | 250526 | 35675 | 7.2395 | 0 | 85.405 | 14 | 48.2 | 151.6 | 1.013 | 82.193 | 88.803 | 88.025 | 4.3 | 23.3 | 15 | 5.71
29 | 29/11/2013 | 9:00:00 a.m. | 249403 | 35513 | 7.0499 | 0 | 85.815 | 15.2 | 49.8 | 158.9 | 1.0126 | 83.071 | 88.968 | 85.493 | 4.6 | 25.5 | 15.1 | 5.71
28 | 28/11/2013 | 9:00:00 a.m. | 248238 | 35345 | 7.2056 | 0 | 86.366 | 13.6 | 50.8 | 148.6 | 1.013 | 81.648 | 88.896 | 87.517 | 5.6 | 23.4 | 14.8 | 5.71
27 | 27/11/2013 | 9:00:00 a.m. | 247034 | 35173 | 7.1469 | 0 | 85.716 | 15.9 | 46.9 | 138.8 | 1.0132 | 81.931 | 88.199 | 85.865 | 8.2 | 23.2 | 12.4 | 5.71
26 | 26/11/2013 | 9:00:00 a.m. | 245951 | 35017 | 6.7009 | 0 | 84.192 | 18.9 | 49.5 | 149.7 | 1.0113 | 81.408 | 87.168 | 82.314 | 12.8 | 24.5 | 19.8 | 5.72
25 | 25/11/2013 | 9:00:00 a.m. | 244785 | 34845 | 6.9061 | 0 | 88.986 | 16.9 | 37.9 | 176.5 | 1.0118 | 84.279 | 90.178 | 85.025 | 10.6 | 25.7 | 19.4 | 5.71
24 | 24/11/2013 | 9:00:00 a.m. | 243898 | 34721 | 7.344 | 0 | 88.051 | 16.8 | 40.2 | 147.6 | 1.0132 | 85.358 | 90.152 | 89.564 | 10.1 | 23.9 | 15.3 | 5.73
23 | 23/11/2013 | 9:00:00 a.m. | 242964 | 34589 | 7.0602 | 0 | 85.552 | 18.6 | 49.2 | 147.6 | 1.0121 | 81.892 | 88.603 | 87.111 | 11.7 | 26.4 | 19.3 | 5.72
22 | 22/11/2013 | 9:00:00 a.m. | 241815 | 34421 | 6.6908 | 0 | 84.051 | 18.5 | 49.4 | 156.4 | 1.0113 | 81.117 | 86.981 | 82.094 | 11 | 26.9 | 19.6 | 5.71
21 | 21/11/2013 | 9:00:00 a.m. | 240652 | 34249 | 6.7192 | 0 | 84.253 | 19.2 | 47 | 163.8 | 1.0113 | 81.686 | 86.774 | 82.809 | 11.7 | 28.6 | 20.5 | 5.71
20 | 20/11/2013 | 9:00:00 a.m. | 239543 | 34085 | 6.8576 | 0 | 83.89 | 18.8 | 49.9 | 162.5 | 1.0118 | 81.179 | 86.906 | 84.117 | 11.6 | 26.5 | 18.7 | 5.73
19 | 19/11/2013 | 9:00:00 a.m. | 238360 | 33910 | 6.9737 | 0 | 88.65 | 19.9 | 10.6 | 111.5 | 1.0119 | 84.722 | 89.888 | 85.946 | 11.5 | 31.4 | 19.4 | 5.72
18 | 18/11/2013 | 9:00:00 a.m. | 238108 | 33875 | 7.3184 | 0 | 90.199 | 19.6 | 0 | 0 | 1.0131 | 88.734 | 91.346 | 89.35 | 10.8 | 30.5 | 15.7 | 5.72
17 | 17/11/2013 | 9:00:00 a.m. | 238108 | 33875 | 7.4744 | 0 | 88.391 | 18.7 | 40.6 | 146.8 | 1.0135 | 84.013 | 92.298 | 91.209 | 10 | 26.2 | 14.9 | 5.72
16 | 16/11/2013 | 9:00:00 a.m. | 237167 | 33740 | 7.0115 | 0 | 85.909 | 18.8 | 48.4 | 144.3 | 1.012 | 83.309 | 88.356 | 86.355 | 12.1 | 26 | 19.1 | 5.71
15 | 15/11/2013 | 9:00:00 a.m. | 236031 | 33575 | 7.0001 | 0 | 86.148 | 17.9 | 49.6 | 170 | 1.0118 | 83.745 | 88.617 | 86.735 | 9.9 | 25.3 | 20.6 | 5.72
14 | 14/11/2013 | 9:00:00 a.m. | 234866 | 33407 | 6.9713 | 0 | 84.131 | 14 | 50.5 | 157.4 | 1.0121 | 81.331 | 87.515 | 85.393 | 7.1 | 19.8 | 17.9 | 5.71
13 | 13/11/2013 | 9:00:00 a.m. | 233685 | 33235 | 6.8229 | 0 | 84.253 | 17.3 | 53.8 | 172.6 | 1.012 | 81.474 | 86.952 | 82.894 | 10.3 | 23.1 | 16.5 | 5.72
12 | 12/11/2013 | 9:00:00 a.m. | 232419 | 33050 | 6.6932 | 0 | 84.259 | 19.3 | 55 | 145.1 | 1.0112 | 81.662 | 88.285 | 82.345 | 13.7 | 25.4 | 20.2 | 5.73
11 | 11/11/2013 | 9:00:00 a.m. | 231132 | 32861 | 6.6596 | 0 | 89.053 | 17 | 16.3 | 145.7 | 1.0113 | 81.112 | 90.56 | 81.649 | 12.1 | 23.9 | 19.5 | 5.72
10 | 10/11/2013 | 9:00:00 a.m. | 230753 | 32808 | 7.3062 | 0 | 88.102 | 18.1 | 52.6 | 142.8 | 1.0133 | 85.834 | 90.416 | 88.687 | 10.6 | 26.3 | 14.3 | 5.72
9 | 09/11/2013 | 9:00:00 a.m. | 229524 | 32634 | 7.0256 | 0 | 86.957 | 17.3 | 46.5 | 136.8 | 1.0122 | 83.244 | 89.695 | 86.049 | 10.1 | 25.5 | 17.6 | 5.71
8 | 08/11/2013 | 9:00:00 a.m. | 228435 | 32478 | 6.8988 | 0 | 84.327 | 18.5 | 50.5 | 143.6 | 1.0118 | 81.879 | 86.789 | 84.79 | 12.2 | 24.2 | 19 | 5.72
7 | 07/11/2013 | 9:00:00 a.m. | 227239 | 32303 | 6.8351 | 0 | 84 | 20.2 | 70.8 | 152.4 | 1.0116 | 81.032 | 86.782 | 84.16 | 16 | 25.3 | 19.8 | 5.72
6 | 06/11/2013 | 9:00:00 a.m. | 225567 | 32057 | 6.8976 | 0 | 84.137 | 18.9 | 47.2 | 173.2 | 1.0119 | 81.39 | 86.554 | 84.638 | 13.4 | 26.7 | 18.7 | 5.73
5 | 05/11/2013 | 9:00:00 a.m. | 224463 | 31894 | 6.6794 | 0 | 84.938 | 19.1 | 54.4 | 175.6 | 1.0112 | 81.781 | 87.796 | 82.095 | 11.3 | 26.5 | 20.1 | 5.73
4 | 04/11/2013 | 9:00:00 a.m. | 223176 | 31706 | 6.8888 | 0 | 89.228 | 19.7 | 10.4 | 126.6 | 1.0116 | 85.052 | 90.931 | 85.07 | 10.7 | 28.8 | 20.3 | 5.74
3 | 03/11/2013 | 9:00:00 a.m. | 222933 | 31672 | 7.4682 | 0 | 89.399 | 14.7 | 36.5 | 135.3 | 1.0141 | 87.358 | 90.872 | 89.548 | 5.9 | 23.7 | 10.7 | 5.73
2 | 02/11/2013 | 9:00:00 a.m. | 222080 | 31553 | 7.1182 | 0 | 87.996 | 21.3 | 51.9 | 143.9 | 1.012 | 86.015 | 89.735 | 88.338 | 15.8 | 28.3 | 20.5 | 5.73
1 | 01/11/2013 | 9:00:00 a.m. | 220865 | 31380 | 6.9444 | 0 | 86.332 | 20.2 | 51 | 163.5 | 1.0116 | 82.854 | 88.344 | 86.328 | 15.4 | 26.7 | 21.7 | 5.73