## Bravo112913 Diarios Mc B
Data Log
Unit Serial Number: | 06/07/33461
Meter/Site ID: | Rohm_Dow 3M 175
Drive Rate | 0.1 m³/rev
Number of Logs Stored: | 29
Fault/Alarms Recorded: | None
Log Number | Date | Time | Cor Vol | Unc Vol | Cor Factor | Unc Fault Vol | Average Press | Average Temp | Average Flow | Peak Flow | Supercomp | Min Press | Max Press | Ending Press | Min Temp | Max Temp | Ending Temp | Batt. Voltage
|  |  | m³ | m³ |  | m³ | PSI | °C | Nm³/H | Nm³/H | Fpv² | PSI | PSI | PSI | °C | °C | °C | V
31 | 01/12/2013 | 9:00:00 a.m. | 562996 | 357725 | 7.0959 | 0 | 87.555 | 19.1 | 69.3 | 268 | 1.0132 | 85.659 | 89.676 | 87.085 | 14.1 | 30.4 | 18.1 | 4.86
30 | 30/11/2013 | 9:00:00 a.m. | 561357 | 357495 | 7.124 | 0 | 85.096 | 17.1 | 57.8 | 275.7 | 1.0133 | 81.866 | 88.472 | 87.517 | 9.4 | 26.1 | 18.2 | 4.86
29 | 29/11/2013 | 9:00:00 a.m. | 560038 | 357306 | 7.0196 | 0 | 85.563 | 18.8 | 33.9 | 271.9 | 1.0133 | 82.941 | 88.597 | 85.307 | 7.4 | 35.1 | 16 | 4.85
28 | 28/11/2013 | 9:00:00 a.m. | 559251 | 357195 | 7.3957 | 0 | 86.09 | 14.4 | 0 | 0 | 1.0154 | 81.687 | 88.57 | 87.276 | 6.6 | 31.1 | 7.4 | 4.86
27 | 27/11/2013 | 9:00:00 a.m. | 559251 | 357195 | 7.1728 | 0 | 85.388 | 16.9 | 14.2 | 262 | 1.0144 | 81.76 | 87.874 | 85.553 | 8.9 | 28.3 | 10.8 | 4.86
26 | 26/11/2013 | 9:00:00 a.m. | 558949 | 357150 | 6.6249 | 0 | 83.887 | 21 | 57.1 | 265.6 | 1.0117 | 81.169 | 86.787 | 81.876 | 15.6 | 28.1 | 21.9 | 4.88
25 | 25/11/2013 | 9:00:00 a.m. | 557634 | 356956 | 6.8422 | 0 | 88.585 | 19.7 | 55.2 | 263.9 | 1.0123 | 84.047 | 89.713 | 84.573 | 15.6 | 27.4 | 20.9 | 4.88
24 | 24/11/2013 | 9:00:00 a.m. | 556364 | 356779 | 7.2851 | 0 | 87.678 | 19.7 | 55.7 | 265.4 | 1.0139 | 85.037 | 89.749 | 88.924 | 13.5 | 25.7 | 16 | 4.87
23 | 23/11/2013 | 9:00:00 a.m. | 555085 | 356598 | 7.035 | 0 | 85.226 | 21.6 | 60.1 | 264 | 1.0127 | 81.71 | 88.266 | 87.244 | 15.4 | 31.5 | 20.9 | 4.88
22 | 22/11/2013 | 9:00:00 a.m. | 553703 | 356396 | 6.633 | 0 | 83.748 | 21.9 | 56.1 | 265.7 | 1.0118 | 80.964 | 86.519 | 81.673 | 14.9 | 33.2 | 21 | 4.88
21 | 21/11/2013 | 9:00:00 a.m. | 552413 | 356206 | 6.6549 | 0 | 83.949 | 21.7 | 47.6 | 264.8 | 1.0117 | 81.455 | 86.501 | 82.492 | 14.1 | 31.1 | 22.5 | 4.89
20 | 20/11/2013 | 9:00:00 a.m. | 551330 | 356046 | 6.7439 | 0 | 83.625 | 21.4 | 43.4 | 266.4 | 1.012 | 80.944 | 86.495 | 83.35 | 14.7 | 35.5 | 21.4 | 4.89
19 | 19/11/2013 | 9:00:00 a.m. | 550328 | 355898 | 7.0309 | 0 | 88.27 | 21.9 | 0.9 | 95.4 | 1.0132 | 84.532 | 89.472 | 85.893 | 9.9 | 39.6 | 17.2 | 4.89
18 | 18/11/2013 | 9:00:00 a.m. | 550312 | 355896 | 7.1829 | 0 | 89.791 | 22.7 | 0 | 0 | 1.0133 | 88.349 | 90.885 | 88.455 | 11.2 | 37.6 | 18.6 | 4.9
17 | 17/11/2013 | 9:00:00 a.m. | 550312 | 355896 | 7.3668 | 0 | 88.046 | 19.7 | 16.6 | 263.9 | 1.0138 | 84.354 | 91.909 | 90.728 | 10.3 | 29.9 | 17.9 | 4.9
16 | 16/11/2013 | 9:00:00 a.m. | 549959 | 355845 | 6.9994 | 0 | 85.588 | 21.2 | 54.6 | 263.3 | 1.0127 | 83.15 | 88.015 | 86.508 | 15.1 | 28.7 | 20.2 | 4.88
15 | 15/11/2013 | 9:00:00 a.m. | 548697 | 355662 | 6.9256 | 0 | 85.806 | 20.9 | 52.3 | 265.1 | 1.0122 | 83.526 | 88.252 | 86.345 | 14.1 | 30.1 | 22.7 | 4.89
14 | 14/11/2013 | 9:00:00 a.m. | 547502 | 355489 | 6.9171 | 0 | 83.848 | 17 | 61.3 | 269.1 | 1.0127 | 81.214 | 87.156 | 84.998 | 12 | 21.3 | 19.2 | 4.88
13 | 13/11/2013 | 9:00:00 a.m. | 546091 | 355284 | 6.8673 | 0 | 83.963 | 19.9 | 46.7 | 264.3 | 1.0132 | 81.432 | 86.577 | 82.725 | 14 | 27.4 | 14.5 | 4.88
12 | 12/11/2013 | 9:00:00 a.m. | 545035 | 355129 | 6.6438 | 0 | 84.001 | 20.7 | 13.2 | 87.4 | 1.0117 | 81.559 | 87.919 | 82.271 | 14 | 29.9 | 22.3 | 4.9
11 | 11/11/2013 | 9:00:00 a.m. | 544748 | 355086 | 6.6587 | 0 | 88.665 | 18.3 | 22.2 | 264.6 | 1.0121 | 81.114 | 90.131 | 81.579 | 11.8 | 26.3 | 19.6 | 4.9
10 | 10/11/2013 | 9:00:00 a.m. | 544276 | 355021 | 7.1276 | 0 | 87.736 | 20.1 | 48 | 268.9 | 1.0131 | 85.425 | 89.96 | 88.061 | 13.5 | 30.4 | 19.6 | 4.89
9 | 09/11/2013 | 9:00:00 a.m. | 543195 | 354868 | 6.9941 | 0 | 86.606 | 20.2 | 59.7 | 267.3 | 1.0129 | 83.112 | 89.282 | 85.959 | 13.9 | 28.9 | 18.9 | 4.89
8 | 08/11/2013 | 9:00:00 a.m. | 541834 | 354673 | 6.9326 | 0 | 84.041 | 20.7 | 60.6 | 266.6 | 1.0128 | 81.668 | 86.447 | 85.057 | 15.6 | 27.6 | 18.7 | 4.9
7 | 07/11/2013 | 9:00:00 a.m. | 540428 | 354467 | 6.7533 | 0 | 83.718 | 21.4 | 53 | 264.4 | 1.0118 | 80.811 | 86.402 | 84.107 | 16.2 | 29.4 | 23.2 | 4.91
6 | 06/11/2013 | 9:00:00 a.m. | 539220 | 354288 | 6.8398 | 0 | 83.83 | 21.6 | 50.1 | 265.7 | 1.0124 | 81.127 | 86.181 | 84.305 | 16.3 | 31.1 | 20.2 | 4.9
5 | 05/11/2013 | 9:00:00 a.m. | 538080 | 354120 | 6.6448 | 0 | 84.605 | 21.4 | 47.2 | 269.1 | 1.0118 | 81.583 | 87.399 | 82.16 | 14.6 | 31.3 | 21.9 | 4.91
4 | 04/11/2013 | 9:00:00 a.m. | 537033 | 353966 | 6.8735 | 0 | 88.807 | 21.9 | 56.2 | 268 | 1.0124 | 84.762 | 90.463 | 84.879 | 16.9 | 30.5 | 20.6 | 4.91
3 | 03/11/2013 | 9:00:00 a.m. | 535749 | 353786 | 7.1505 | 0 | 88.998 | 19.5 | 35.8 | 273.5 | 1.0128 | 87.023 | 90.539 | 89.132 | 12 | 28.4 | 21.7 | 4.91
2 | 02/11/2013 | 9:00:00 a.m. | 534915 | 353672 | 7.1594 | 0 | 87.619 | 22.9 | 20.2 | 264.2 | 1.0134 | 85.636 | 89.319 | 87.932 | 16 | 35.3 | 18 | 4.91
1 | 01/11/2013 | 9:00:00 a.m. | 534463 | 353606 | 6.8746 | 0 | 85.968 | 22.5 | 47 | 266.4 | 1.012 | 82.592 | 87.924 | 85.982 | 18.2 | 31.1 | 23.7 | 4.91