## AERnnovaC 123013 Diarios Mc B
Data Log
Unit Serial Number: | 02/09/41999
Meter/Site ID: | AERnnovaC 11C175
Drive Rate | 0.1 m³/rev
Number of Logs Stored: | 11
Fault/Alarms Recorded: | None
Log Number | Date | Time | Cor Vol | Unc Vol | Cor Factor | Unc Fault Vol | Average Press | Average Temp | Average Flow | Peak Flow | Supercomp | Min Press | Max Press | Ending Press | Min Temp | Max Temp | Ending Temp | Batt. Voltage
|  |  | m³ | m³ |  | m³ | PSI | °C | Nm³/H | Nm³/H | Fpv² | PSI | PSI | PSI | °C | °C | °C | V
32 | 01/01/2014 | 9:00:00 a.m. | 432103 | 60418 | 7.9248 | 0 | 96.043 | 13.8 | 0 | 0 | 1.0163 | 93.039 | 97.59 | 95.216 | 7.1 | 22.7 | 9.9 | 5.33
31 | 31/12/2013 | 9:00:00 a.m. | 432102 | 60418 | 7.6925 | 0 | 94.934 | 14.3 | 11.5 | 61 | 1.0151 | 93.233 | 96.221 | 93.807 | 10.4 | 18.7 | 14.3 | 5.35
30 | 30/12/2013 | 9:00:00 a.m. | 431843 | 60385 | 7.7266 | 0 | 95.307 | 15 | 5.7 | 74.2 | 1.0151 | 92.552 | 96.718 | 94.377 | 9.9 | 22.5 | 14.6 | 5.34
29 | 29/12/2013 | 9:00:00 a.m. | 431716 | 60368 | 7.8682 | 0 | 95.541 | 12.9 | 6.8 | 57 | 1.0161 | 94.15 | 96.838 | 94.456 | 9.2 | 21.4 | 9.9 | 5.33
28 | 28/12/2013 | 9:00:00 a.m. | 431559 | 60348 | 7.809 | 0 | 95.345 | 12.8 | 23.5 | 65.1 | 1.0156 | 93.83 | 96.853 | 94.698 | 10.4 | 14.5 | 12.5 | 5.33
27 | 27/12/2013 | 9:00:00 a.m. | 431015 | 60279 | 7.7891 | 0 | 95.501 | 14.7 | 19.8 | 58.2 | 1.0154 | 93.807 | 97.28 | 94.876 | 10.3 | 21.1 | 13.7 | 5.34
26 | 26/12/2013 | 9:00:00 a.m. | 430569 | 60221 | 7.8082 | 0 | 96.591 | 13.9 | 6.1 | 73.2 | 1.0156 | 94.408 | 98.106 | 94.755 | 7.1 | 21.4 | 12.7 | 5.34
25 | 25/12/2013 | 9:00:00 a.m. | 430429 | 60204 | 8.096 | 0 | 97.326 | 12.6 | 0 | 1.2 | 1.0171 | 95.386 | 98.698 | 96.381 | 5.8 | 24.4 | 7.2 | 5.34
24 | 24/12/2013 | 9:00:00 a.m. | 430427 | 60203 | 8.0793 | 0 | 95.942 | 13.3 | 9.7 | 82 | 1.0171 | 93.614 | 97.495 | 96.249 | 6.8 | 22.6 | 7.4 | 5.34
23 | 23/12/2013 | 9:00:00 a.m. | 430208 | 60175 | 7.9186 | 0 | 96.78 | 18.1 | 5 | 72.2 | 1.0155 | 94.129 | 99.193 | 96.988 | 9.5 | 29.6 | 14.6 | 5.35
22 | 22/12/2013 | 9:00:00 a.m. | 430097 | 60161 | 7.837 | 0 | 95.968 | 17.8 | 4.1 | 41.9 | 1.0156 | 92.294 | 98.451 | 95.267 | 9.5 | 27.4 | 13 | 5.36
21 | 21/12/2013 | 9:00:00 a.m. | 430009 | 60149 | 7.6073 | 0 | 93.635 | 19.9 | 16.2 | 45.7 | 1.0146 | 91.513 | 96.742 | 93.546 | 12.9 | 29.1 | 16.6 | 5.36
20 | 20/12/2013 | 9:00:00 a.m. | 429648 | 60101 | 7.5367 | 0 | 93.266 | 17.9 | 15.9 | 68.2 | 1.0144 | 90.683 | 96.314 | 92.543 | 9.7 | 29.4 | 16.5 | 5.35
19 | 19/12/2013 | 9:00:00 a.m. | 429293 | 60054 | 7.4402 | 0 | 91.326 | 16.5 | 18.1 | 55 | 1.0143 | 88.362 | 94.224 | 90.881 | 6.9 | 28.4 | 15.6 | 5.34
18 | 18/12/2013 | 9:00:00 a.m. | 428893 | 60000 | 7.4119 | 0 | 91.396 | 15.8 | 17.3 | 74.1 | 1.0145 | 87.603 | 94.321 | 89.968 | 5.9 | 27.5 | 14.1 | 5.34
17 | 17/12/2013 | 9:00:00 a.m. | 428512 | 59948 | 7.4951 | 0 | 93.096 | 17.3 | 20.8 | 87.8 | 1.0143 | 87.733 | 96.059 | 92.138 | 7.6 | 28.3 | 16.9 | 5.35
16 | 16/12/2013 | 9:00:00 a.m. | 428037 | 59885 | 7.4586 | 0 | 95.908 | 15.2 | 7.8 | 71.9 | 1.0145 | 90.49 | 97.722 | 90.914 | 5.5 | 28.9 | 15 | 5.35
15 | 15/12/2013 | 9:00:00 a.m. | 427864 | 59863 | 7.7814 | 0 | 94.456 | 18.5 | 14.1 | 53.4 | 1.0149 | 91.694 | 97.517 | 96.094 | 12 | 29.5 | 17.1 | 5.35
14 | 14/12/2013 | 9:00:00 a.m. | 427561 | 59822 | 7.5786 | 0 | 93.492 | 18 | 16.7 | 76.6 | 1.0144 | 89.641 | 96.66 | 93.343 | 9.1 | 28.8 | 17.1 | 5.35
13 | 13/12/2013 | 9:00:00 a.m. | 427191 | 59773 | 7.6097 | 0 | 95.262 | 16.5 | 16.9 | 57.6 | 1.0145 | 92.113 | 96.823 | 93.801 | 9.9 | 23.5 | 17.2 | 5.35
12 | 12/12/2013 | 9:00:00 a.m. | 426820 | 59725 | 7.6433 | 0 | 93.2 | 17.8 | 18.7 | 61.3 | 1.0146 | 88.886 | 96.306 | 94.036 | 12.9 | 27.6 | 16.6 | 5.35
11 | 11/12/2013 | 9:00:00 a.m. | 426395 | 59668 | 7.5681 | 0 | 92.13 | 17.5 | 17.4 | 53.2 | 1.0148 | 89.892 | 95.316 | 92.103 | 10.2 | 26.3 | 14.2 | 5.34
10 | 10/12/2013 | 9:00:00 a.m. | 426003 | 59615 | 7.3445 | 0 | 92.045 | 18.3 | 19.3 | 52.7 | 1.0138 | 88.945 | 94.78 | 90.303 | 11.4 | 28.1 | 17.5 | 5.35
9 | 09/12/2013 | 9:00:00 a.m. | 425558 | 59556 | 7.4389 | 0 | 95.71 | 18.6 | 11.7 | 48.5 | 1.014 | 90.673 | 97.899 | 91.764 | 9.4 | 31.2 | 18 | 5.36
8 | 08/12/2013 | 9:00:00 a.m. | 425321 | 59525 | 7.7052 | 0 | 96.37 | 19.1 | 4.1 | 82.9 | 1.0144 | 94.458 | 98.19 | 95.706 | 9 | 33.4 | 18.8 | 5.36
7 | 07/12/2013 | 9:00:00 a.m. | 425224 | 59512 | 7.8579 | 0 | 94.898 | 19 | 4.8 | 47.3 | 1.0157 | 91.663 | 97.209 | 95.489 | 8.5 | 34.3 | 12.9 | 5.35
6 | 06/12/2013 | 9:00:00 a.m. | 425116 | 59498 | 7.5788 | 0 | 93.475 | 18.9 | 17.1 | 72.9 | 1.0142 | 88.441 | 97.019 | 93.879 | 7.7 | 30 | 18.5 | 5.35
5 | 05/12/2013 | 9:00:00 a.m. | 424729 | 59446 | 7.3761 | 0 | 91.765 | 18 | 15 | 67.8 | 1.0138 | 88.242 | 95.026 | 91.112 | 8.9 | 29.6 | 18.6 | 5.35
4 | 04/12/2013 | 9:00:00 a.m. | 424394 | 59400 | 7.2704 | 0 | 91.476 | 18.9 | 14.4 | 67.3 | 1.0137 | 67.136 | 95.313 | 89.304 | 10.4 | 30.8 | 17.6 | 5.35
3 | 03/12/2013 | 9:00:00 a.m. | 424078 | 59357 | 6.7923 | 0 | 84.429 | 17.5 | 13 | 73.6 | 1.0126 | 81.556 | 86.797 | 82.925 | 7.1 | 30.5 | 18.1 | 5.35
2 | 02/12/2013 | 9:00:00 a.m. | 423783 | 59313 | 6.8354 | 0 | 87.413 | 17.7 | 9.8 | 88.3 | 1.0129 | 82.22 | 89.852 | 82.947 | 7.2 | 34 | 16.4 | 5.35
1 | 01/12/2013 | 9:00:00 a.m. | 423607 | 59289 | 7.2256 | 0 | 87.609 | 15.7 | 14.6 | 57.7 | 1.0142 | 85.677 | 89.803 | 87.13 | 6.9 | 28.1 | 13.3 | 5.35