## Bravo 123013 Diarios Mc B
Data Log
Unit Serial Number: | 03/07/32930
Meter/Site ID: | Bravo Energy 3M
Drive Rate | 0.1 m³/rev
Number of Logs Stored: | 13
Fault/Alarms Recorded: | None
Log Number | Date | Time | Cor Vol | Unc Vol | Cor Factor | Unc Fault Vol | Average Press | Average Temp | Average Flow | Peak Flow | Supercomp | Min Press | Max Press | Ending Press | Min Temp | Max Temp | Ending Temp | Batt. Voltage
|  |  | m³ | m³ |  | m³ | PSI | °C | Nm³/H | Nm³/H | Fpv² | PSI | PSI | PSI | °C | °C | °C | V
32 | 01/01/2014 | 9:00:00 a.m. | 416710 | 494456 | 7.9982 | 0 | 96.476 | 14.9 | 26.2 | 244.1 | 1.0166 | 93.328 | 98.063 | 95.716 | 7.2 | 22.4 | 8.7 | 5.1
31 | 31/12/2012 | 9:00:00 a.m. | 416084 | 494456 | 7.6456 | 0 | 94.15 | 13.6 | 162.7 | 308.2 | 1.0146 | 92.911 | 97.038 | 94.761 | 19.5 | 22.6 | 20.4 | 5.12
30 | 30/12/2013 | 9:00:00 a.m. | 410589 | 493654 | 7.5919 | 0 | 95.624 | 20.4 | 223.6 | 243.3 | 1.0139 | 92.911 | 97.038 | 94.761 | 19.5 | 22.6 | 20.4 | 5.12
29 | 29/12/2013 | 9:00:00 a.m. | 405222 | 492952 | 7.6012 | 0 | 95.855 | 20.1 | 234.6 | 317.1 | 1.014 | 94.501 | 97.185 | 94.788 | 18.7 | 22.4 | 20.1 | 5.12
28 | 28/12/2013 | 9:00:00 a.m. | 399589 | 492219 | 7.6526 | 0 | 95.65 | 19.1 | 248.9 | 283.4 | 1.0143 | 94.169 | 97.148 | 95.045 | 18 | 19.9 | 18.9 | 5.11
27 | 27/12/2013 | 9:00:00 a.m. | 393615 | 491442 | 7.6456 | 0 | 95.802 | 20.3 | 246.9 | 318.8 | 1.0142 | 94.017 | 97.586 | 95.23 | 18.2 | 22.8 | 19.7 | 5.12
26 | 26/12/2013 | 9:00:00 a.m. | 387691 | 490669 | 7.6321 | 0 | 97.048 | 13.6 | 10 | 205.3 | 1.0141 | 94.815 | 98.573 | 95.172 | 6.9 | 22 | 20 | 5.12
25 | 25/12/2013 | 9:00:00 a.m. | 387447 | 490637 | 8.1387 | 0 | 97.778 | 14.8 | 8.9 | 276.3 | 1.0173 | 95.788 | 99.177 | 96.82 | 5.7 | 25.9 | 6.9 | 5.12
24 | 24/12/2013 | 9:00:00 a.m. | 387238 | 490611 | 7.7711 | 0 | 96.239 | 20.2 | 237.6 | 308.2 | 1.0146 | 93.926 | 97.818 | 96.56 | 18.6 | 23.2 | 18.6 | 5.12
23 | 23/12/2013 | 9:00:00 a.m. | 381538 | 489871 | 7.7782 | 0 | 97.159 | 21.1 | 224 | 262.6 | 1.0143 | 94.575 | 99.514 | 97.431 | 19.7 | 23.7 | 20.6 | 5.14
22 | 22/12/2013 | 9:00:00 a.m. | 376163 | 489177 | 7.6571 | 0 | 96.408 | 21.3 | 225.3 | 261.4 | 1.014 | 92.695 | 98.739 | 95.808 | 19.8 | 23.7 | 20.8 | 5.14
21 | 21/12/2013 | 9:00:00 a.m. | 370755 | 488473 | 7.5309 | 0 | 94.15 | 21.7 | 227.8 | 312 | 1.0138 | 92.102 | 97.086 | 94.044 | 19.7 | 24.6 | 20.7 | 5.14
20 | 20/12/2013 | 9:00:00 a.m. | 365288 | 487745 | 7.4562 | 0 | 93.787 | 21.6 | 233.8 | 314.4 | 1.0136 | 91.3 | 96.622 | 93.143 | 19.7 | 25.6 | 21.1 | 5.14
19 | 19/12/2013 | 9:00:00 a.m. | 359678 | 486996 | 7.3498 | 0 | 91.925 | 21.2 | 235.7 | 276.4 | 1.0134 | 89.029 | 94.644 | 91.593 | 19.1 | 25 | 20.9 | 5.13
18 | 18/12/2013 | 9:00:00 a.m. | 354020 | 486229 | 7.3015 | 0 | 91.99 | 21.1 | 242.9 | 280.3 | 1.0134 | 88.398 | 94.749 | 90.663 | 18.6 | 24.9 | 20.2 | 5.13
17 | 17/12/2013 | 9:00:00 a.m. | 348172 | 485436 | 7.4272 | 0 | 93.557 | 21.5 | 241.1 | 277.3 | 1.0135 | 88.595 | 96.41 | 92.65 | 19.3 | 25.2 | 20.8 | 5.13
16 | 16/12/2013 | 9:00:00 a.m. | 342386 | 484662 | 7.3556 | 0 | 96.248 | 20.8 | 223.5 | 290.5 | 1.0134 | 91.069 | 98.005 | 91.616 | 19.2 | 24.7 | 20.7 | 5.13
15 | 15/12/2013 | 9:00:00 a.m. | 337028 | 483964 | 7.7042 | 0 | 94.943 | 21.9 | 250.4 | 298.4 | 1.0142 | 92.319 | 97.83 | 96.227 | 19.7 | 25.3 | 20.2 | 5.14
14 | 14/12/2013 | 9:00:00 a.m. | 331020 | 483170 | 7.5064 | 0 | 94.007 | 21.9 | 250 | 308.7 | 1.0136 | 90.285 | 97.08 | 93.996 | 19.8 | 25.1 | 21.5 | 5.14
13 | 13/12/2013 | 9:00:00 a.m. | 325021 | 482370 | 7.5293 | 0 | 95.721 | 19 | 74.3 | 336.3 | 1.0137 | 92.488 | 97.299 | 94.264 | 12.8 | 25.1 | 21.4 | 5.14
12 | 12/12/2013 | 9:00:00 a.m. | 323240 | 482137 | 7.8008 | 0 | 93.831 | 17.1 | 0 | 0 | 1.0156 | 89.844 | 96.782 | 94.691 | 9.4 | 30.6 | 12.8 | 5.14
11 | 11/12/2013 | 9:00:00 a.m. | 323240 | 482137 | 7.7924 | 0 | 92.887 | 16.9 | 0 | 0 | 1.016 | 90.756 | 95.85 | 93.253 | 7.8 | 29.8 | 9.4 | 5.14
10 | 10/12/2013 | 9:00:00 a.m. | 323240 | 482137 | 7.5772 | 0 | 92.622 | 20.4 | 180.3 | 340.4 | 1.0151 | 89.541 | 95.211 | 91.459 | 9.9 | 24.8 | 12.2 | 5.14
9 | 09/12/2013 | 9:00:00 a.m. | 318920 | 481552 | 7.3758 | 0 | 96.074 | 22 | 221.3 | 311.1 | 1.0133 | 91.219 | 98.263 | 92.215 | 19.9 | 25.3 | 21.6 | 5.14
8 | 08/12/2013 | 9:00:00 a.m. | 313610 | 480857 | 7.6491 | 0 | 96.699 | 22 | 216.6 | 250.7 | 1.0139 | 94.789 | 98.496 | 96.002 | 20.2 | 25.3 | 21.6 | 5.14
7 | 07/12/2013 | 9:00:00 a.m. | 308413 | 480181 | 7.6227 | 0 | 95.26 | 22.3 | 217.7 | 258.8 | 1.0138 | 91.979 | 97.579 | 95.652 | 20.3 | 26 | 21.6 | 5.15
6 | 06/12/2013 | 9:00:00 a.m. | 303189 | 479492 | 7.5049 | 0 | 93.921 | 22.2 | 212.2 | 263.2 | 1.0136 | 89.18 | 97.396 | 94.009 | 19.9 | 26 | 21.6 | 5.14
5 | 05/12/2013 | 9:00:00 a.m. | 298095 | 478811 | 7.3669 | 0 | 92.343 | 22 | 214.6 | 252.1 | 1.0133 | 89.062 | 95.433 | 92.091 | 19.8 | 25.3 | 21.6 | 5.14
4 | 04/12/2013 | 9:00:00 a.m. | 292943 | 478113 | 7.2315 | 0 | 91.987 | 22.4 | 205.8 | 306.9 | 1.013 | 67.711 | 95.73 | 90.281 | 20.3 | 25.8 | 21.8 | 5.15
3 | 03/12/2013 | 9:00:00 a.m. | 288003 | 477439 | 6.7582 | 0 | 84.931 | 22.2 | 213.7 | 256.8 | 1.012 | 82.375 | 87.175 | 83.726 | 20 | 26.1 | 21.9 | 5.14
2 | 02/12/2013 | 9:00:00 a.m. | 282875 | 476689 | 6.7469 | 0 | 87.867 | 21.9 | 233.1 | 263.8 | 1.012 | 83.017 | 90.099 | 83.411 | 19.8 | 25.8 | 21.4 | 5.14
1 | 01/12/2013 | 9:00:00 a.m. | 277281 | 475897 | 7.0623 | 0 | 88.058 | 21.7 | 236.6 | 272.7 | 1.0128 | 86.143 | 90.09 | 87.597 | 19.6 | 25.8 | 20.8 | 5.14