## Euro 123013 Diarios Mc B
Data Log
Unit Serial Number: | 02/09/42015
Meter/Site ID: | Euro 3M 175
Drive Rate | 0.1 m³/rev
Number of Logs Stored: | 11
Fault/Alarms Recorded: | None
Log Number | Date | Time | Cor Vol | Unc Vol | Cor Factor | Unc Fault Vol | Average Press | Average Temp | Average Flow | Peak Flow | Supercomp | Min Press | Max Press | Ending Press | Min Temp | Max Temp | Ending Temp | Batt. Voltage
|  |  | m³ | m³ |  | m³ | PSI | °C | Nm³/H | Nm³/H | Fpv² | PSI | PSI | PSI | °C | °C | °C | V
32 | 01/01/2014 | 9:00:00 a.m. | 350470 | 492477 | 7.7351 | 0 | 96.02 | 18 | 29.8 | 66.4 | 1.0149 | 93.002 | 97.558 | 95.231 | 13.5 | 24.3 | 16.5 | 5.29
31 | 31/12/2013 | 9:00:00 a.m. | 349763 | 492386 | 7.5446 | 0 | 94.921 | 17.7 | 30.1 | 69.3 | 1.0139 | 93.242 | 96.197 | 93.878 | 15.2 | 20.9 | 19.8 | 5.3
30 | 30/12/2013 | 9:00:00 a.m. | 349048 | 492292 | 7.615 | 0 | 95.292 | 18.6 | 35.5 | 70.5 | 1.0143 | 92.539 | 96.707 | 94.37 | 15.7 | 25.1 | 18.5 | 5.32
29 | 29/12/2013 | 9:00:00 a.m. | 348200 | 492182 | 7.6522 | 0 | 95.514 | 18.3 | 47.5 | 171.5 | 1.0145 | 94.098 | 96.815 | 94.432 | 16.4 | 24.6 | 17.3 | 5.32
28 | 28/12/2013 | 9:00:00 a.m. | 347063 | 492034 | 7.6864 | 0 | 95.306 | 17.1 | 55.1 | 121.7 | 1.0147 | 93.772 | 96.814 | 94.7 | 15.3 | 19.5 | 16.8 | 5.31
27 | 27/12/2013 | 9:00:00 a.m. | 345746 | 491863 | 7.6846 | 0 | 95.468 | 18.8 | 51.2 | 114.3 | 1.0146 | 93.691 | 97.26 | 94.833 | 14.9 | 24.6 | 17.2 | 5.32
26 | 26/12/2013 | 9:00:00 a.m. | 344525 | 491704 | 7.6179 | 0 | 96.563 | 18.7 | 37.2 | 118.9 | 1.0142 | 94.327 | 98.088 | 94.757 | 14.3 | 24.2 | 19.4 | 5.33
25 | 25/12/2013 | 9:00:00 a.m. | 343640 | 491589 | 7.8015 | 0 | 97.298 | 19.1 | 30 | 66.8 | 1.0149 | 95.345 | 98.655 | 96.328 | 14.2 | 28.7 | 17 | 5.32
24 | 24/12/2013 | 9:00:00 a.m. | 342929 | 491498 | 7.7793 | 0 | 95.913 | 18.9 | 34.1 | 97.6 | 1.0148 | 93.623 | 97.513 | 96.16 | 15.1 | 25.2 | 17.3 | 5.33
23 | 23/12/2013 | 9:00:00 a.m. | 342120 | 491393 | 7.8046 | 0 | 96.76 | 21 | 34.5 | 96.2 | 1.0147 | 94.029 | 99.168 | 96.996 | 15.7 | 28.6 | 18.6 | 5.33
22 | 22/12/2013 | 9:00:00 a.m. | 341302 | 491287 | 7.6101 | 0 | 95.943 | 20.9 | 47.2 | 111.5 | 1.0139 | 92.23 | 98.415 | 95.211 | 16.8 | 26.4 | 20.9 | 5.34
21 | 21/12/2013 | 9:00:00 a.m. | 340177 | 491140 | 7.4967 | 0 | 93.603 | 22 | 68.8 | 151.6 | 1.0137 | 91.449 | 96.678 | 93.527 | 17.3 | 27.7 | 20.6 | 5.34
20 | 20/12/2013 | 9:00:00 a.m. | 338530 | 490918 | 7.397 | 0 | 93.183 | 22 | 102.4 | 276.5 | 1.0134 | 90.442 | 96.293 | 92.506 | 17.5 | 28.6 | 21.6 | 5.34
19 | 19/12/2013 | 9:00:00 a.m. | 336074 | 490586 | 7.2438 | 0 | 91.068 | 22 | 198 | 307.8 | 1.013 | 88.065 | 93.961 | 90.44 | 19 | 27.3 | 21.7 | 5.33
18 | 18/12/2013 | 9:00:00 a.m. | 331321 | 489933 | 7.2141 | 0 | 91.149 | 22 | 192.8 | 299.9 | 1.013 | 87.194 | 94.134 | 89.871 | 18.1 | 28.6 | 21.3 | 5.32
17 | 17/12/2013 | 9:00:00 a.m. | 326695 | 489297 | 7.3407 | 0 | 92.841 | 22.3 | 198.9 | 321.6 | 1.0132 | 87.314 | 95.677 | 91.923 | 18.8 | 28.3 | 22.1 | 5.33
16 | 16/12/2013 | 9:00:00 a.m. | 321925 | 488652 | 7.2654 | 0 | 95.801 | 21.7 | 106.4 | 312 | 1.0131 | 90.299 | 97.683 | 90.771 | 18.1 | 30.1 | 21.8 | 5.32
15 | 15/12/2013 | 9:00:00 a.m. | 319372 | 488317 | 7.6692 | 0 | 94.288 | 21.8 | 144.8 | 273.7 | 1.014 | 91.466 | 97.458 | 96.113 | 18 | 26.7 | 21.1 | 5.33
14 | 14/12/2013 | 9:00:00 a.m. | 315900 | 487851 | 7.4118 | 0 | 93.21 | 22.2 | 198.9 | 297.1 | 1.0133 | 89.303 | 96.327 | 93.032 | 19.7 | 26.7 | 22.4 | 5.33
13 | 13/12/2013 | 9:00:00 a.m. | 311125 | 487208 | 7.4459 | 0 | 95.187 | 21.1 | 94 | 255.8 | 1.0134 | 91.941 | 96.806 | 93.386 | 18.7 | 25.7 | 22.1 | 5.33
12 | 12/12/2013 | 9:00:00 a.m. | 308874 | 486912 | 7.5376 | 0 | 92.956 | 22.1 | 192.6 | 301 | 1.0138 | 88.553 | 96.253 | 94.052 | 19.7 | 27.8 | 20.5 | 5.33
11 | 11/12/2013 | 9:00:00 a.m. | 304252 | 486286 | 7.3653 | 0 | 91.849 | 21.8 | 209.7 | 308.2 | 1.0134 | 89.424 | 95.118 | 91.755 | 19.6 | 25.4 | 20.7 | 5.32
10 | 10/12/2013 | 9:00:00 a.m. | 299223 | 485601 | 7.1944 | 0 | 91.751 | 22.2 | 206.2 | 322.6 | 1.0128 | 88.752 | 94.583 | 90.109 | 19.9 | 26.4 | 22.7 | 5.33
9 | 09/12/2013 | 9:00:00 a.m. | 294275 | 484925 | 7.2924 | 0 | 95.573 | 23.1 | 119.2 | 274.6 | 1.013 | 90.425 | 97.872 | 91.454 | 19.6 | 29.7 | 22.7 | 5.33
8 | 08/12/2013 | 9:00:00 a.m. | 291414 | 484547 | 7.6006 | 0 | 96.327 | 22.5 | 66.2 | 162.4 | 1.0137 | 94.417 | 98.134 | 95.638 | 17.8 | 29.1 | 22.4 | 5.33
7 | 07/12/2013 | 9:00:00 a.m. | 289829 | 484340 | 7.5968 | 0 | 94.636 | 22.8 | 199.7 | 307.8 | 1.0138 | 91.267 | 96.95 | 95.38 | 19.7 | 27.5 | 21.8 | 5.33
6 | 06/12/2013 | 9:00:00 a.m. | 285038 | 483701 | 7.4436 | 0 | 93.236 | 22.8 | 192.8 | 292.5 | 1.0133 | 88.33 | 96.822 | 93.684 | 19.8 | 27.6 | 23 | 5.33
5 | 05/12/2013 | 9:00:00 a.m. | 280411 | 483077 | 7.24 | 0 | 91.514 | 22.3 | 195.6 | 317.1 | 1.0129 | 87.982 | 94.855 | 90.8 | 19.5 | 26.6 | 22.9 | 5.33
4 | 04/12/2013 | 9:00:00 a.m. | 275718 | 482434 | 7.1279 | 0 | 91.225 | 22.7 | 195.6 | 301.6 | 1.0127 | 66.621 | 95.094 | 89.135 | 20.3 | 26.6 | 22.6 | 5.33
3 | 03/12/2013 | 9:00:00 a.m. | 271026 | 481786 | 6.6548 | 0 | 84.164 | 22.6 | 191.4 | 292.9 | 1.0117 | 81.336 | 86.519 | 82.658 | 19.9 | 27.9 | 23 | 5.33
2 | 02/12/2013 | 9:00:00 a.m. | 266435 | 481109 | 6.6931 | 0 | 87.333 | 22.9 | 94 | 224.6 | 1.0118 | 82.131 | 89.845 | 82.898 | 19 | 32.3 | 22.1 | 5.33
1 | 01/12/2013 | 9:00:00 a.m. | 264181 | 480786 | 7.0108 | 0 | 87.414 | 21.9 | 148.7 | 285.3 | 1.0126 | 85.604 | 89.453 | 87.098 | 16.6 | 28.6 | 21.5 | 5.33