## Jafra 123013 Diarios Mc B
Data Log
Unit Serial Number: | 09/08/40475
Meter/Site ID: | Jafra 2M 175
Drive Rate | 0.1 m³/rev
Number of Logs Stored: | 11
Fault/Alarms Recorded: | None
Log Number | Date | Time | Cor Vol | Unc Vol | Cor Factor | Unc Fault Vol | Average Press | Average Temp | Average Flow | Peak Flow | Supercomp | Min Press | Max Press | Ending Press | Min Temp | Max Temp | Ending Temp | Batt. Voltage
|  |  | m³ | m³ |  | m³ | PSI | °C | Nm³/H | Nm³/H | Fpv² | PSI | PSI | PSI | °C | °C | °C | V
32 | 01/01/2014 | 9:00:00 a.m. | 126359 | 156271 | 7.9675 | 0 | 95.978 | 12.9 | 0 | 0.8 | 1.0167 | 92.955 | 97.472 | 95.198 | 7.2 | 19.1 | 8.2 | 5.17
31 | 31/12/2013 | 9:00:00 a.m. | 126359 | 156271 | 7.7317 | 0 | 94.889 | 14.1 | 8.7 | 109.7 | 1.0154 | 93.199 | 96.18 | 93.823 | 10.4 | 19.6 | 12.7 | 5.17
30 | 30/12/2013 | 9:00:00 a.m. | 126157 | 156244 | 7.6489 | 0 | 95.256 | 15.5 | 22.4 | 140.7 | 1.0146 | 92.493 | 96.674 | 94.32 | 10 | 20.7 | 17 | 5.18
29 | 29/12/2013 | 9:00:00 a.m. | 125633 | 156176 | 7.6765 | 0 | 95.465 | 17.6 | 69.6 | 217.8 | 1.0148 | 94.05 | 96.773 | 94.382 | 15.6 | 20.7 | 16.1 | 5.17
28 | 28/12/2013 | 9:00:00 a.m. | 124005 | 155965 | 7.678 | 0 | 95.236 | 16 | 71.4 | 85.5 | 1.0147 | 93.683 | 96.738 | 94.586 | 14.8 | 16.9 | 16.6 | 5.17
27 | 27/12/2013 | 9:00:00 a.m. | 122332 | 155749 | 7.6885 | 0 | 95.423 | 17 | 57.4 | 143 | 1.0147 | 93.649 | 97.207 | 94.779 | 13.7 | 21 | 16.8 | 5.18
26 | 26/12/2013 | 9:00:00 a.m. | 121042 | 155582 | 7.7414 | 0 | 96.514 | 16 | 24.4 | 146.4 | 1.0151 | 94.256 | 98.002 | 94.729 | 12.5 | 19.2 | 14.8 | 5.18
25 | 25/12/2013 | 9:00:00 a.m. | 120489 | 155511 | 7.8215 | 0 | 97.234 | 13 | 10.7 | 140.3 | 1.0152 | 95.33 | 98.566 | 96.228 | 6 | 21 | 15.8 | 5.18
24 | 24/12/2013 | 9:00:00 a.m. | 120260 | 155482 | 7.9704 | 0 | 95.847 | 16.1 | 44.1 | 166 | 1.0163 | 93.558 | 97.437 | 96.134 | 10.5 | 21.8 | 10.5 | 5.18
23 | 23/12/2013 | 9:00:00 a.m. | 119275 | 155356 | 7.8232 | 0 | 96.716 | 18.5 | 41.8 | 143.5 | 1.0149 | 94.051 | 99.134 | 96.971 | 14.7 | 23.3 | 17.7 | 5.19
22 | 22/12/2013 | 9:00:00 a.m. | 118365 | 155238 | 7.6676 | 0 | 95.901 | 19.5 | 51.3 | 143.4 | 1.0144 | 92.205 | 98.357 | 95.208 | 15.9 | 23.7 | 18.6 | 5.19
21 | 21/12/2013 | 9:00:00 a.m. | 117198 | 155086 | 7.5481 | 0 | 93.558 | 20.4 | 66.1 | 196.3 | 1.0142 | 91.432 | 96.692 | 93.516 | 16 | 24.9 | 18.5 | 5.2
20 | 20/12/2013 | 9:00:00 a.m. | 115658 | 154881 | 7.4462 | 0 | 93.184 | 19.7 | 63 | 217.6 | 1.0138 | 90.565 | 96.252 | 92.422 | 14.2 | 24.7 | 19.3 | 5.19
19 | 19/12/2013 | 9:00:00 a.m. | 114203 | 154686 | 7.3373 | 0 | 91.224 | 18.8 | 55 | 140.3 | 1.0137 | 88.247 | 94.145 | 90.715 | 12.2 | 24.9 | 18.7 | 5.19
18 | 18/12/2013 | 9:00:00 a.m. | 112935 | 154514 | 7.3484 | 0 | 91.291 | 18.3 | 50.9 | 99.9 | 1.014 | 87.505 | 94.251 | 90.057 | 13 | 24.8 | 16.5 | 5.19
17 | 17/12/2013 | 9:00:00 a.m. | 111716 | 154349 | 7.453 | 0 | 92.983 | 19.3 | 67.4 | 215.4 | 1.014 | 87.639 | 96.016 | 92.105 | 14.6 | 25 | 18.2 | 5.19
16 | 16/12/2013 | 9:00:00 a.m. | 110127 | 154137 | 7.3824 | 0 | 95.807 | 17.4 | 28.6 | 134.6 | 1.014 | 90.363 | 97.696 | 90.815 | 10.8 | 25.5 | 17.3 | 5.19
15 | 15/12/2013 | 9:00:00 a.m. | 109451 | 154050 | 7.7317 | 0 | 94.395 | 19.9 | 45.9 | 102.3 | 1.0145 | 91.635 | 97.434 | 96.088 | 15.7 | 26.2 | 18.6 | 5.2
14 | 14/12/2013 | 9:00:00 a.m. | 108361 | 153906 | 7.5097 | 0 | 93.415 | 19.7 | 49.6 | 103.1 | 1.014 | 89.535 | 96.553 | 93.258 | 15 | 25.8 | 19.2 | 5.2
13 | 13/12/2013 | 9:00:00 a.m. | 107177 | 153748 | 7.5451 | 0 | 95.188 | 18.4 | 55.2 | 140.1 | 1.0141 | 92.012 | 96.784 | 93.614 | 15 | 22.5 | 18.9 | 5.2
12 | 12/12/2013 | 9:00:00 a.m. | 105970 | 153590 | 7.6011 | 0 | 93.13 | 19.2 | 54.5 | 141.9 | 1.0143 | 88.806 | 96.254 | 94.071 | 16.5 | 24.6 | 18 | 5.21
11 | 11/12/2013 | 9:00:00 a.m. | 104747 | 153427 | 7.4716 | 0 | 92.055 | 19.2 | 51.2 | 142.4 | 1.0142 | 89.784 | 95.277 | 91.916 | 15.1 | 24.4 | 17 | 5.2
10 | 10/12/2013 | 9:00:00 a.m. | 103526 | 153263 | 7.2982 | 0 | 91.966 | 19.7 | 50.6 | 98.6 | 1.0136 | 88.848 | 94.717 | 90.201 | 15.6 | 25.2 | 18.8 | 5.2
9 | 09/12/2013 | 9:00:00 a.m. | 102321 | 153100 | 7.3974 | 0 | 95.644 | 20.5 | 27.1 | 135.6 | 1.0137 | 90.6 | 97.867 | 91.71 | 15.1 | 28.6 | 19.2 | 5.21
8 | 08/12/2013 | 9:00:00 a.m. | 101678 | 153016 | 7.7003 | 0 | 96.314 | 18 | 5.5 | 137.2 | 1.0145 | 94.396 | 98.119 | 95.674 | 9.4 | 27.9 | 18.7 | 5.21
7 | 07/12/2013 | 9:00:00 a.m. | 101545 | 152999 | 7.8617 | 0 | 94.828 | 20 | 45.7 | 94.5 | 1.0158 | 91.581 | 97.094 | 95.407 | 11.5 | 26.8 | 12.3 | 5.21
6 | 06/12/2013 | 9:00:00 a.m. | 100457 | 152855 | 7.551 | 0 | 93.395 | 20.4 | 53.6 | 106.2 | 1.0141 | 88.352 | 96.927 | 93.801 | 15.2 | 26.8 | 19.1 | 5.21
5 | 05/12/2013 | 9:00:00 a.m. | 99174 | 152684 | 7.3462 | 0 | 91.68 | 19.9 | 55.2 | 105.3 | 1.0136 | 88.173 | 94.977 | 91.021 | 15.4 | 25.5 | 19.2 | 5.2
4 | 04/12/2013 | 9:00:00 a.m. | 97854 | 152505 | 7.2118 | 0 | 91.404 | 20.5 | 52.5 | 103.4 | 1.0133 | 67.042 | 95.258 | 89.206 | 16.7 | 25.9 | 19.4 | 5.21
3 | 03/12/2013 | 9:00:00 a.m. | 96598 | 152334 | 6.7418 | 0 | 84.351 | 19.8 | 55.4 | 133.1 | 1.0123 | 81.439 | 86.71 | 82.755 | 15.4 | 25.9 | 19.5 | 5.21
2 | 02/12/2013 | 9:00:00 a.m. | 95272 | 152140 | 6.7929 | 0 | 87.342 | 19.3 | 33.2 | 134.9 | 1.0126 | 82.119 | 89.836 | 82.948 | 14 | 29.2 | 18 | 5.2
1 | 01/12/2013 | 9:00:00 a.m. | 94480 | 152028 | 7.1174 | 0 | 87.532 | 17.9 | 47.9 | 104.4 | 1.0134 | 85.627 | 89.734 | 87.086 | 13.7 | 24.5 | 17.1 | 5.2