## Messier 123013 Diarios Mc B
Data Log
Unit Serial Number: | 03/07/32931
Meter/Site ID: | Messier 2M175
Drive Rate | 0.1 m³/rev
Number of Logs Stored: | 13
Fault/Alarms Recorded: | None
Log Number | Date | Time | Cor Vol | Unc Vol | Cor Factor | Unc Fault Vol | Average Press | Average Temp | Average Flow | Peak Flow | Supercomp | Min Press | Max Press | Ending Press | Min Temp | Max Temp | Ending Temp | Batt. Voltage
|  |  | m³ | m³ |  | m³ | PSI | °C | Nm³/H | Nm³/H | Fpv² | PSI | PSI | PSI | °C | °C | °C | V
32 | 01/01/2014 | 9:00:00 a.m. | 457121 | 201738 | 7.7804 | 0 | 96.275 | 16.9 | 41.4 | 73.6 | 1.0151 | 93.247 | 97.814 | 95.445 | 13.6 | 21.4 | 15.4 | 5.05
31 | 31/12/2013 | 9:00:00 a.m. | 456137 | 201612 | 7.6111 | 0 | 95.17 | 17.4 | 42 | 83.9 | 1.0144 | 93.44 | 96.489 | 94.055 | 15.1 | 20.7 | 17.8 | 5.06
30 | 30/12/2013 | 9:00:00 a.m. | 455139 | 201483 | 7.6622 | 0 | 95.545 | 17.8 | 41.7 | 76.1 | 1.0145 | 92.832 | 96.951 | 94.617 | 15.3 | 23.7 | 17.5 | 5.06
29 | 29/12/2013 | 9:00:00 a.m. | 454148 | 201354 | 7.7013 | 0 | 95.791 | 16.7 | 42.7 | 75.3 | 1.0148 | 94.41 | 97.082 | 94.702 | 14.1 | 22.2 | 16.3 | 5.06
28 | 28/12/2013 | 9:00:00 a.m. | 453134 | 201224 | 7.7736 | 0 | 95.61 | 14.4 | 45.5 | 77.7 | 1.0152 | 94.133 | 97.12 | 95.011 | 13.1 | 16.3 | 14.6 | 5.06
27 | 27/12/2013 | 9:00:00 a.m. | 452053 | 201086 | 7.7451 | 0 | 95.756 | 16.8 | 48.1 | 86.2 | 1.015 | 94.042 | 97.525 | 95.097 | 14.2 | 21.8 | 15.8 | 5.06
26 | 26/12/2013 | 9:00:00 a.m. | 450907 | 200938 | 7.7368 | 0 | 96.835 | 17.1 | 42.3 | 75.9 | 1.0149 | 94.693 | 98.355 | 95.037 | 13.6 | 22.8 | 15.9 | 5.06
25 | 25/12/2013 | 9:00:00 a.m. | 449904 | 200810 | 7.8718 | 0 | 97.562 | 17.1 | 42.5 | 76.3 | 1.0153 | 95.595 | 98.95 | 96.64 | 13.4 | 23.8 | 15.3 | 5.07
24 | 24/12/2013 | 9:00:00 a.m. | 448896 | 200682 | 7.8651 | 0 | 96.181 | 17 | 47.7 | 87.5 | 1.0153 | 93.841 | 97.714 | 96.478 | 13.7 | 23.3 | 15.1 | 5.07
23 | 23/12/2013 | 9:00:00 a.m. | 447760 | 200536 | 7.8603 | 0 | 97.078 | 18.7 | 38.1 | 76 | 1.015 | 94.5 | 99.462 | 97.314 | 14.4 | 25.2 | 17.4 | 5.08
22 | 22/12/2013 | 9:00:00 a.m. | 446856 | 200420 | 7.754 | 0 | 96.328 | 19.2 | 38 | 77.2 | 1.0148 | 92.661 | 98.686 | 95.714 | 14.8 | 25.6 | 17.1 | 5.08
21 | 21/12/2013 | 9:00:00 a.m. | 445955 | 200304 | 7.6042 | 0 | 94.074 | 20.4 | 39.5 | 76.8 | 1.0144 | 92.016 | 97.015 | 93.935 | 15.7 | 27.7 | 17.8 | 5.09
20 | 20/12/2013 | 9:00:00 a.m. | 445016 | 200179 | 7.5379 | 0 | 93.717 | 19.7 | 43.3 | 78.4 | 1.0142 | 91.221 | 96.568 | 93.061 | 14.4 | 27.7 | 17.8 | 5.08
19 | 19/12/2013 | 9:00:00 a.m. | 443986 | 200043 | 7.4506 | 0 | 91.853 | 18.6 | 44.8 | 82.2 | 1.0142 | 88.987 | 94.597 | 91.481 | 13 | 27.8 | 16.8 | 5.08
18 | 18/12/2013 | 9:00:00 a.m. | 442921 | 199899 | 7.4054 | 0 | 91.927 | 18.4 | 50.4 | 87.5 | 1.0142 | 88.325 | 94.698 | 90.606 | 12.5 | 27.5 | 16.1 | 5.07
17 | 17/12/2013 | 9:00:00 a.m. | 441714 | 199737 | 7.5294 | 0 | 93.495 | 19.2 | 49 | 94 | 1.0143 | 88.505 | 96.356 | 92.716 | 13.5 | 28.4 | 17.2 | 5.08
16 | 16/12/2013 | 9:00:00 a.m. | 440550 | 199583 | 7.4718 | 0 | 96.196 | 17.5 | 42.8 | 77 | 1.0143 | 91.041 | 97.983 | 91.619 | 12.7 | 27.5 | 16.4 | 5.08
15 | 15/12/2013 | 9:00:00 a.m. | 439534 | 199452 | 7.7819 | 0 | 94.888 | 20.2 | 45.7 | 96.9 | 1.0149 | 92.235 | 97.761 | 95.99 | 15 | 28.7 | 16.8 | 5.09
14 | 14/12/2013 | 9:00:00 a.m. | 438447 | 199309 | 7.5853 | 0 | 93.958 | 20.1 | 47 | 91.2 | 1.0143 | 90.253 | 96.983 | 93.762 | 15 | 28.6 | 18 | 5.08
13 | 13/12/2013 | 9:00:00 a.m. | 437330 | 199161 | 7.6475 | 0 | 95.554 | 18.3 | 45.5 | 82.4 | 1.0146 | 92.477 | 97.098 | 94.304 | 14.4 | 23.5 | 17.2 | 5.08
12 | 12/12/2013 | 9:00:00 a.m. | 436246 | 199020 | 7.6454 | 0 | 93.596 | 19.7 | 49.2 | 96.2 | 1.0145 | 89.573 | 96.567 | 94.498 | 16.2 | 27.4 | 17.8 | 5.09
11 | 11/12/2013 | 9:00:00 a.m. | 435077 | 198865 | 7.6008 | 0 | 92.642 | 19.2 | 47.3 | 97 | 1.0144 | 90.535 | 95.647 | 93.692 | 15 | 26.5 | 17.2 | 5.09
10 | 10/12/2013 | 9:00:00 a.m. | 433951 | 198715 | 7.427 | 0 | 92.514 | 19.8 | 44.4 | 82 | 1.0139 | 89.485 | 95.15 | 91.708 | 14.6 | 27 | 18.3 | 5.09
9 | 09/12/2013 | 9:00:00 a.m. | 432896 | 198573 | 7.447 | 0 | 96 | 19.9 | 40.8 | 76.1 | 1.0139 | 91.194 | 98.141 | 92.008 | 14.6 | 27.8 | 18.4 | 5.09
8 | 08/12/2013 | 9:00:00 a.m. | 431928 | 198447 | 7.741 | 0 | 96.612 | 20.2 | 42.4 | 77.3 | 1.0147 | 94.733 | 98.442 | 95.859 | 15.1 | 27.6 | 17.9 | 5.09
7 | 07/12/2013 | 9:00:00 a.m. | 430920 | 198317 | 7.6938 | 0 | 95.171 | 20.8 | 43.7 | 81.4 | 1.0144 | 91.932 | 97.478 | 95.525 | 15.8 | 29.8 | 18.7 | 5.09
6 | 06/12/2013 | 9:00:00 a.m. | 429883 | 198181 | 7.544 | 0 | 93.825 | 20.6 | 43 | 76.4 | 1.0141 | 89.08 | 97.293 | 93.364 | 14.6 | 29.4 | 18.4 | 5.09
5 | 05/12/2013 | 9:00:00 a.m. | 428861 | 198045 | 7.4355 | 0 | 92.247 | 19.9 | 45.2 | 85.8 | 1.0139 | 88.981 | 95.35 | 91.817 | 14.3 | 27.9 | 18.3 | 5.09
4 | 04/12/2013 | 9:00:00 a.m. | 427787 | 197900 | 7.3079 | 0 | 91.878 | 20.7 | 42.8 | 82.2 | 1.0136 | 67.651 | 95.616 | 90.09 | 15.7 | 28.4 | 18.3 | 5.09
3 | 03/12/2013 | 9:00:00 a.m. | 426770 | 197762 | 6.8394 | 0 | 84.865 | 19.9 | 46.4 | 84.7 | 1.0126 | 82.271 | 87.125 | 83.718 | 14.3 | 28.2 | 18.5 | 5.09
2 | 02/12/2013 | 9:00:00 a.m. | 425664 | 197601 | 6.8328 | 0 | 87.826 | 19.6 | 49 | 83.5 | 1.0127 | 82.949 | 90.092 | 83.435 | 14.5 | 28.9 | 18 | 5.09
1 | 01/12/2013 | 9:00:00 a.m. | 424500 | 197437 | 7.1602 | 0 | 88.014 | 18.8 | 49.9 | 87.2 | 1.0135 | 86.124 | 90.047 | 87.587 | 13.8 | 27.9 | 17 | 5.09