## Metokote 123013 Diarios Mc B
Data Log
Unit Serial Number: | 08/12/47799
Meter/Site ID: | Metokote 5M 175
Drive Rate | 1 m³/rev
Number of Logs Stored: | 11
Fault/Alarms Recorded: | None
Log Number | Date | Time | Cor Vol | Unc Vol | Cor Factor | Unc Fault Vol | Average Press | Average Temp | Average Flow | Peak Flow | Supercomp | Min Press | Max Press | Ending Press | Min Temp | Max Temp | Ending Temp | Batt. Voltage
|  |  | m³ | m³ |  | m³ | PSI | °C | Nm³/H | Nm³/H | Fpv² | PSI | PSI | PSI | °C | °C | °C | V
32 | 01/01/2014 | 9:00:00 a.m. | 275858 | 39068 | 7.964 | 0 | 96.376 | 12.6 | 0 | 0 | 1.0154 | 93.32 | 97.914 | 95.565 | 6.9 | 18.4 | 9.2 | 5.7
31 | 31/12/2013 | 9:00:00 a.m. | 275858 | 39068 | 7.7381 | 0 | 95.274 | 13.9 | 12.1 | 181.6 | 1.0143 | 93.53 | 96.584 | 94.154 | 10.3 | 18.6 | 13.3 | 5.69
30 | 30/12/2013 | 9:00:00 a.m. | 275598 | 39034 | 7.6732 | 0 | 95.645 | 14.6 | 13.2 | 181.8 | 1.0137 | 92.842 | 97.055 | 94.629 | 9.8 | 21.4 | 16.8 | 5.7
29 | 29/12/2013 | 9:00:00 a.m. | 275271 | 38992 | 7.8889 | 0 | 95.875 | 12.8 | 14.7 | 129.8 | 1.0151 | 94.454 | 97.18 | 94.8 | 9.2 | 18.5 | 9.8 | 5.7
28 | 28/12/2013 | 9:00:00 a.m. | 274944 | 38950 | 7.7868 | 0 | 95.661 | 9.9 | 18.9 | 127.5 | 1.0144 | 94.106 | 97.194 | 94.96 | 7.4 | 15.5 | 13.7 | 5.69
27 | 27/12/2013 | 9:00:00 a.m. | 274499 | 38893 | 7.7534 | 0 | 95.827 | 13.6 | 29.2 | 159.7 | 1.014 | 94.104 | 97.604 | 95.205 | 8.5 | 20.2 | 15.5 | 5.69
26 | 26/12/2013 | 9:00:00 a.m. | 273814 | 38805 | 7.7878 | 0 | 96.917 | 13.2 | 10.5 | 117.9 | 1.0143 | 94.715 | 98.424 | 95.134 | 6.8 | 19.9 | 14.1 | 5.69
25 | 25/12/2013 | 9:00:00 a.m. | 273562 | 38773 | 8.1182 | 0 | 97.648 | 11.6 | 0 | 0 | 1.0161 | 95.725 | 99.009 | 96.642 | 5.7 | 20.4 | 6.8 | 5.7
24 | 24/12/2013 | 9:00:00 a.m. | 273562 | 38773 | 8.1111 | 0 | 96.261 | 12.6 | 13.6 | 108.9 | 1.0161 | 93.944 | 97.843 | 96.585 | 6.4 | 21.7 | 6.9 | 5.71
23 | 23/12/2013 | 9:00:00 a.m. | 273258 | 38734 | 7.8619 | 0 | 97.113 | 17.2 | 11.5 | 126.2 | 1.014 | 94.445 | 99.523 | 97.325 | 9.3 | 26.4 | 17.1 | 5.7
22 | 22/12/2013 | 9:00:00 a.m. | 272980 | 38699 | 7.8706 | 0 | 96.297 | 16.9 | 38.5 | 147.2 | 1.0147 | 92.599 | 98.791 | 95.59 | 9.5 | 24.4 | 12.4 | 5.73
21 | 21/12/2013 | 9:00:00 a.m. | 272092 | 38583 | 7.5809 | 0 | 93.953 | 18.6 | 50.7 | 181 | 1.0133 | 91.813 | 97.05 | 93.86 | 11.6 | 25.5 | 18.1 | 5.71
20 | 20/12/2013 | 9:00:00 a.m. | 270902 | 38424 | 7.4883 | 0 | 93.585 | 17.1 | 47.6 | 183.5 | 1.013 | 90.917 | 96.646 | 92.797 | 7.3 | 25.7 | 18.7 | 5.71
19 | 19/12/2013 | 9:00:00 a.m. | 269770 | 38272 | 7.4414 | 0 | 91.626 | 16.4 | 53.2 | 153.2 | 1.013 | 88.605 | 94.525 | 91.926 | 5.4 | 25.6 | 18.1 | 5.69
18 | 18/12/2013 | 9:00:00 a.m. | 268530 | 38104 | 7.2802 | 0 | 91.682 | 15.2 | 48.8 | 158.7 | 1.0128 | 87.87 | 94.657 | 89.348 | 3.6 | 25.7 | 17.1 | 5.7
17 | 17/12/2013 | 9:00:00 a.m. | 267390 | 37949 | 7.4108 | 0 | 93.393 | 15.7 | 44.5 | 132.4 | 1.013 | 87.968 | 96.424 | 91.497 | 4.8 | 26.4 | 18.1 | 5.69
16 | 16/12/2013 | 9:00:00 a.m. | 266345 | 37808 | 7.3932 | 0 | 96.194 | 14.2 | 40.1 | 175.1 | 1.013 | 90.805 | 98.103 | 91.199 | 4.9 | 24.9 | 17.9 | 5.7
15 | 15/12/2013 | 9:00:00 a.m. | 265409 | 37687 | 7.7782 | 0 | 94.789 | 17.4 | 40.3 | 159.8 | 1.0138 | 91.968 | 97.85 | 96.375 | 9.8 | 26.7 | 17.6 | 5.71
14 | 14/12/2013 | 9:00:00 a.m. | 264456 | 37560 | 7.5722 | 0 | 93.803 | 17.2 | 42.7 | 142.1 | 1.0134 | 89.894 | 96.956 | 93.543 | 8.3 | 26 | 17.6 | 5.7
13 | 13/12/2013 | 9:00:00 a.m. | 263463 | 37427 | 7.601 | 0 | 95.581 | 16.1 | 44.8 | 158 | 1.0136 | 92.406 | 97.172 | 93.551 | 10.2 | 22.2 | 16.6 | 5.7
12 | 12/12/2013 | 9:00:00 a.m. | 262426 | 37292 | 7.6138 | 0 | 93.522 | 17 | 43.3 | 168.3 | 1.0134 | 89.125 | 96.626 | 94.105 | 11.9 | 25.8 | 17.6 | 5.71
11 | 11/12/2013 | 9:00:00 a.m. | 261420 | 37157 | 7.5316 | 0 | 92.441 | 16.5 | 48.4 | 177.3 | 1.0135 | 90.107 | 95.651 | 92.514 | 8.8 | 23.7 | 16.3 | 5.7
10 | 10/12/2013 | 9:00:00 a.m. | 260292 | 37005 | 7.3439 | 0 | 92.346 | 16.9 | 46.7 | 147.9 | 1.0127 | 89.212 | 95.114 | 90.897 | 8.1 | 25.3 | 18.9 | 5.71
9 | 09/12/2013 | 9:00:00 a.m. | 259201 | 36857 | 7.4131 | 0 | 96.013 | 17.3 | 42.6 | 151.9 | 1.0128 | 90.945 | 98.264 | 92.011 | 8.8 | 26.4 | 19.4 | 5.7
8 | 08/12/2013 | 9:00:00 a.m. | 258200 | 36726 | 7.7284 | 0 | 96.692 | 17.6 | 41.5 | 146.4 | 1.0135 | 94.74 | 98.494 | 96.069 | 9.3 | 26.4 | 18.6 | 5.7
7 | 07/12/2013 | 9:00:00 a.m. | 257240 | 36601 | 7.6981 | 0 | 95.213 | 18.1 | 46.1 | 137.5 | 1.0136 | 91.912 | 97.494 | 95.244 | 9.3 | 27.2 | 17.5 | 5.69
6 | 06/12/2013 | 9:00:00 a.m. | 256148 | 36456 | 7.5428 | 0 | 93.787 | 18.2 | 48.3 | 145 | 1.0132 | 88.671 | 97.319 | 93.401 | 8.4 | 28.6 | 18.3 | 5.71
5 | 05/12/2013 | 9:00:00 a.m. | 255024 | 36305 | 7.3361 | 0 | 92.065 | 17.5 | 51.8 | 174.5 | 1.0127 | 88.539 | 95.357 | 90.9 | 7.4 | 26.9 | 19.2 | 5.7
4 | 04/12/2013 | 9:00:00 a.m. | 253811 | 36140 | 7.3018 | 0 | 91.798 | 18.5 | 48.7 | 144.7 | 1.0127 | 67.398 | 95.643 | 90.031 | 10.5 | 27 | 18.2 | 5.71
3 | 03/12/2013 | 9:00:00 a.m. | 252675 | 35984 | 6.7545 | 0 | 84.718 | 17.8 | 53 | 176.1 | 1.0115 | 81.774 | 87.101 | 82.956 | 8.1 | 27.2 | 19.5 | 5.7
2 | 02/12/2013 | 9:00:00 a.m. | 251446 | 35805 | 6.8438 | 0 | 87.708 | 16.7 | 11.8 | 176.9 | 1.0118 | 82.446 | 90.234 | 83.778 | 6.5 | 30.8 | 18.3 | 5.71
1 | 01/12/2013 | 9:00:00 a.m. | 251162 | 35765 | 7.3804 | 0 | 87.91 | 14.2 | 28.1 | 110.9 | 1.0142 | 85.991 | 90.141 | 87.626 | 4.2 | 26.7 | 8.7 | 5.71