## Romh_Dow 123013 Diarios Mc B
Data Log
Unit Serial Number: | 06/07/33461
Meter/Site ID: | Rohm_Dow 3M 175
Drive Rate | 0.1 m³/rev
Number of Logs Stored: | 13
Fault/Alarms Recorded: | None
Log Number | Date | Time | Cor Vol | Unc Vol | Cor Factor | Unc Fault Vol | Average Press | Average Temp | Average Flow | Peak Flow | Supercomp | Min Press | Max Press | Ending Press | Min Temp | Max Temp | Ending Temp | Batt. Voltage
|  |  | m³ | m³ |  | m³ | PSI | °C | Nm³/H | Nm³/H | Fpv² | PSI | PSI | PSI | °C | °C | °C | V
32 | 01/01/2014 | 9:00:00 a.m. | 593208 | 361741 | 7.9125 | 0 | 95.963 | 14.7 | 11.7 | 109 | 1.0162 | 92.971 | 97.526 | 95.127 | 7 | 23.8 | 10.1 | 4.8
31 | 31/12/2013 | 9:00:00 a.m. | 592933 | 361705 | 7.65 | 0 | 94.856 | 15.7 | 22 | 83.4 | 1.0148 | 93.156 | 96.132 | 93.736 | 11.7 | 20.1 | 15.6 | 4.81
30 | 30/12/2013 | 9:00:00 a.m. | 592486 | 361647 | 7.6434 | 0 | 95.215 | 17.3 | 56 | 146.7 | 1.0145 | 92.516 | 96.633 | 94.304 | 12.6 | 23.5 | 17.3 | 4.81
29 | 29/12/2013 | 9:00:00 a.m. | 591216 | 361482 | 7.636 | 0 | 95.454 | 16.3 | 60.6 | 146.5 | 1.0145 | 94.073 | 96.763 | 94.322 | 12.9 | 21.2 | 17.6 | 4.8
28 | 28/12/2013 | 9:00:00 a.m. | 589838 | 361304 | 7.7808 | 0 | 95.272 | 14 | 59.1 | 152.1 | 1.0155 | 93.766 | 96.808 | 94.553 | 11.3 | 16 | 13.1 | 4.8
27 | 27/12/2013 | 9:00:00 a.m. | 588503 | 361132 | 7.8225 | 0 | 95.417 | 16.5 | 61.6 | 144.7 | 1.0156 | 93.692 | 97.161 | 94.895 | 12.1 | 22.4 | 12.6 | 4.81
26 | 26/12/2013 | 9:00:00 a.m. | 587105 | 360952 | 7.7234 | 0 | 96.516 | 15.2 | 24.4 | 114.4 | 1.0149 | 94.339 | 98.071 | 94.766 | 7.1 | 23.4 | 15.7 | 4.81
25 | 25/12/2013 | 9:00:00 a.m. | 586530 | 360878 | 7.9423 | 0 | 97.252 | 14 | 6 | 57.8 | 1.016 | 95.278 | 98.653 | 96.252 | 5.7 | 25.8 | 11.9 | 4.81
24 | 24/12/2013 | 9:00:00 a.m. | 586412 | 360863 | 7.9439 | 0 | 95.866 | 14.7 | 24.5 | 57.8 | 1.016 | 93.525 | 97.418 | 96.228 | 9.2 | 24.1 | 11.8 | 4.81
23 | 23/12/2013 | 9:00:00 a.m. | 585903 | 360798 | 7.9069 | 0 | 96.707 | 18.8 | 47.7 | 96.8 | 1.0154 | 94.051 | 99.125 | 97.062 | 12.4 | 27.3 | 15.2 | 4.83
22 | 22/12/2013 | 9:00:00 a.m. | 584821 | 360658 | 7.7159 | 0 | 95.911 | 19.6 | 50.6 | 117 | 1.0146 | 92.21 | 98.327 | 95.424 | 12.6 | 26.9 | 17.7 | 4.83
21 | 21/12/2013 | 9:00:00 a.m. | 583660 | 360508 | 7.554 | 0 | 93.611 | 20.4 | 50.1 | 126.7 | 1.0142 | 91.505 | 96.655 | 93.496 | 14.4 | 28.3 | 18.4 | 4.84
20 | 20/12/2013 | 9:00:00 a.m. | 582527 | 360357 | 7.476 | 0 | 93.248 | 20 | 53.8 | 123.6 | 1.014 | 90.707 | 96.236 | 92.509 | 12.7 | 30.3 | 18.6 | 4.84
19 | 19/12/2013 | 9:00:00 a.m. | 581284 | 360191 | 7.3322 | 0 | 91.357 | 19.9 | 40.1 | 113.6 | 1.0135 | 88.464 | 94.148 | 91.032 | 11.7 | 32.5 | 20 | 4.84
18 | 18/12/2013 | 9:00:00 a.m. | 580365 | 360068 | 7.383 | 0 | 91.423 | 17.8 | 42.4 | 107 | 1.0143 | 87.677 | 94.285 | 89.912 | 8.3 | 29.2 | 15 | 4.83
17 | 17/12/2013 | 9:00:00 a.m. | 579403 | 359939 | 7.4618 | 0 | 93.09 | 18.9 | 58.4 | 107.7 | 1.014 | 87.866 | 96.025 | 92.255 | 10 | 29.1 | 18.5 | 4.84
16 | 16/12/2013 | 9:00:00 a.m. | 578039 | 359758 | 7.3842 | 0 | 95.836 | 18.2 | 44.7 | 145.9 | 1.0139 | 90.561 | 97.634 | 90.992 | 10.4 | 32.1 | 17.9 | 4.84
15 | 15/12/2013 | 9:00:00 a.m. | 576976 | 359622 | 7.8923 | 0 | 94.456 | 20.6 | 0 | 0 | 1.0157 | 91.759 | 97.438 | 96.103 | 10.6 | 35.9 | 13.3 | 4.85
14 | 14/12/2013 | 9:00:00 a.m. | 576976 | 359622 | 7.6795 | 0 | 93.511 | 19.7 | 0 | 1.2 | 1.0152 | 89.756 | 96.635 | 93.379 | 7.3 | 35.9 | 13.6 | 4.85
13 | 13/12/2013 | 9:00:00 a.m. | 576975 | 359621 | 7.7323 | 0 | 95.226 | 16 | 0.2 | 162.9 | 1.0154 | 92.101 | 96.765 | 93.728 | 8.8 | 24.2 | 12.7 | 4.84
12 | 12/12/2013 | 9:00:00 a.m. | 576974 | 359621 | 7.7312 | 0 | 93.183 | 18.7 | 52.1 | 267.6 | 1.0152 | 88.977 | 96.245 | 94.172 | 13.2 | 26.4 | 13.9 | 4.85
11 | 11/12/2013 | 9:00:00 a.m. | 575744 | 359457 | 7.4403 | 0 | 92.151 | 18.5 | 50.2 | 272.2 | 1.014 | 89.983 | 95.29 | 91.719 | 10.8 | 27.2 | 17.8 | 4.84
10 | 10/12/2013 | 9:00:00 a.m. | 574586 | 359300 | 7.2515 | 0 | 92.035 | 20 | 54.4 | 263.7 | 1.0131 | 89.008 | 94.744 | 90.305 | 12.7 | 28.9 | 21.1 | 4.86
9 | 09/12/2013 | 9:00:00 a.m. | 573344 | 359133 | 7.4013 | 0 | 95.631 | 19.7 | 56.1 | 263.8 | 1.0137 | 90.756 | 97.857 | 91.78 | 12.6 | 28.8 | 19.4 | 4.86
8 | 08/12/2013 | 9:00:00 a.m. | 572054 | 358964 | 7.6719 | 0 | 96.274 | 20.4 | 59.3 | 266.9 | 1.0142 | 94.092 | 98.129 | 95.664 | 13.3 | 30.5 | 19.8 | 4.86
7 | 07/12/2013 | 9:00:00 a.m. | 570700 | 358789 | 7.7263 | 0 | 94.833 | 20.9 | 46.1 | 266.6 | 1.0147 | 91.557 | 97.153 | 95.35 | 13 | 33.5 | 17.1 | 4.86
6 | 06/12/2013 | 9:00:00 a.m. | 569674 | 358654 | 7.5051 | 0 | 93.443 | 20.7 | 53.5 | 267.6 | 1.0137 | 88.522 | 96.926 | 93.831 | 10.9 | 32.4 | 21.1 | 4.86
5 | 05/12/2013 | 9:00:00 a.m. | 568457 | 358491 | 7.3506 | 0 | 91.772 | 20.4 | 55.5 | 263.8 | 1.0135 | 88.361 | 94.966 | 91.18 | 12.6 | 29.8 | 19.7 | 4.86
4 | 04/12/2013 | 9:00:00 a.m. | 567197 | 358321 | 7.189 | 0 | 91.458 | 20.8 | 57.8 | 262 | 1.013 | 67.158 | 95.257 | 89.437 | 13.1 | 30.7 | 21.1 | 4.86
3 | 03/12/2013 | 9:00:00 a.m. | 565865 | 358137 | 6.7009 | 0 | 84.408 | 20.2 | 63.7 | 267.2 | 1.0119 | 81.684 | 86.764 | 82.884 | 12.4 | 30 | 21.8 | 4.86
2 | 02/12/2013 | 9:00:00 a.m. | 564385 | 357921 | 6.7765 | 0 | 87.359 | 19.8 | 59.9 | 266.7 | 1.0124 | 82.258 | 89.74 | 83.058 | 11.9 | 31.8 | 19.2 | 4.86
1 | 01/12/2013 | 9:00:00 a.m. | 562996 | 357725 | 7.0959 | 0 | 87.555 | 19.1 | 69.3 | 268 | 1.0132 | 85.659 | 89.676 | 87.085 | 14.1 | 30.4 | 18.1 | 4.86