## Avery 092913 Diarios Mc B
Data Log
Unit Serial Number: | 10/09/43393
Meter/Site ID: | Avery 3M 175
Drive Rate | 0.1 m³/rev
Number of Logs Stored: | 31
Fault/Alarms Recorded: | None
Log Number | Date | Time | Cor Vol | Unc Vol | Cor Factor | Unc Fault Vol | Average Press | Average Temp | Average Flow | Peak Flow | Supercomp | Min Press | Max Press | Ending Press | Min Temp | Max Temp | Ending Temp | Batt. Voltage
|  |  | m³ | m³ |  | m³ | PSI | °C | Nm³/H | Nm³/H | Fpv² | PSI | PSI | PSI | °C | °C | °C | V
31 | 01/10/2013 | 9:00:00 a.m. | 6537500 | 1051954 | 6.7257 | 0 | 97.17 | 23.5 | 100.2 | 223.1 | 1.012 | 94.937 | 99.659 | 95.801 | 17 | 31.1 | 21.9 | 5.42
30 | 30/09/2013 | 9:00:00 a.m. | 6535117 | 1051603 | 6.9178 | 0 | 100.226 | 22.9 | 10.2 | 128.2 | 1.013 | 95.849 | 101.797 | 96.91 | 12.1 | 37.5 | 17.3 | 5.42
29 | 29/09/2013 | 9:00:00 a.m. | 6534908 | 1051573 | 7.2184 | 0 | 99.644 | 23.5 | 0.9 | 32.7 | 1.0139 | 97.546 | 101.509 | 100.559 | 12 | 40.1 | 16 | 5.42
28 | 28/09/2013 | 9:00:00 a.m. | 6534886 | 1051570 | 7.2181 | 0 | 98.558 | 20.7 | 21.4 | 209.2 | 1.0144 | 95.709 | 100.906 | 99.341 | 12.2 | 34 | 12.6 | 5.42
27 | 27/09/2013 | 9:00:00 a.m. | 6534387 | 1051496 | 6.9424 | 0 | 97.189 | 19.8 | 19.1 | 118.9 | 1.013 | 95.139 | 99.717 | 97.431 | 16.5 | 27.1 | 17.8 | 5.42
26 | 26/09/2013 | 9:00:00 a.m. | 6534009 | 1051440 | 6.9225 | 0 | 97.461 | 23.4 | 23.1 | 121.5 | 1.0126 | 94.296 | 99.72 | 98.129 | 15.8 | 33.8 | 20.6 | 5.42
25 | 25/09/2013 | 9:00:00 a.m. | 6533541 | 1051372 | 6.7449 | 0 | 97.364 | 22.6 | 75.3 | 222.5 | 1.0125 | 94.168 | 99.367 | 94.97 | 17.5 | 30.9 | 18.6 | 5.42
24 | 24/09/2013 | 9:00:00 a.m. | 6531780 | 1051114 | 6.8677 | 0 | 97.553 | 23.5 | 124.7 | 259.6 | 1.0123 | 94.799 | 99.935 | 97.929 | 20.9 | 30.4 | 22.3 | 5.42
23 | 23/09/2013 | 9:00:00 a.m. | 6528811 | 1050680 | 6.9479 | 0 | 100.661 | 23.7 | 5 | 119.6 | 1.0126 | 97.441 | 102.018 | 98.589 | 15.7 | 36.4 | 21 | 5.42
22 | 22/09/2013 | 9:00:00 a.m. | 6528702 | 1050664 | 7.2712 | 0 | 101.023 | 21.1 | 15.5 | 118.8 | 1.014 | 98.459 | 102.229 | 101.197 | 15.3 | 27.6 | 15.7 | 5.42
21 | 21/09/2013 | 9:00:00 a.m. | 6528350 | 1050614 | 6.9771 | 0 | 99.085 | 23.8 | 74.6 | 219.4 | 1.0126 | 96.171 | 100.964 | 99.014 | 19.9 | 30.4 | 21 | 5.42
20 | 20/09/2013 | 9:00:00 a.m. | 6526602 | 1050362 | 6.8375 | 0 | 97.678 | 24.1 | 97.4 | 219 | 1.0122 | 95.364 | 100.138 | 97.371 | 20.9 | 30.4 | 21.9 | 5.42
19 | 19/09/2013 | 9:00:00 a.m. | 6524292 | 1050023 | 6.8355 | 0 | 96.902 | 23.3 | 134.4 | 254.6 | 1.0122 | 94.241 | 99.414 | 97.514 | 22 | 29 | 22.4 | 5.42
18 | 18/09/2013 | 9:00:00 a.m. | 6521080 | 1049549 | 6.8262 | 0 | 98.426 | 23.2 | 136.8 | 293.7 | 1.0122 | 95.787 | 100.434 | 97.346 | 18.1 | 29.5 | 22.3 | 5.42
17 | 17/09/2013 | 9:00:00 a.m. | 6517816 | 1049074 | 7.0503 | 0 | 102.408 | 20 | 6.5 | 120.4 | 1.0132 | 98.961 | 103.303 | 99.083 | 14.2 | 27.9 | 18.3 | 5.42
16 | 16/09/2013 | 9:00:00 a.m. | 6517674 | 1049055 | 7.3762 | 0 | 102.888 | 19.5 | 4.4 | 109.5 | 1.0141 | 101.776 | 103.588 | 103.036 | 15.7 | 28.7 | 16.8 | 5.42
15 | 15/09/2013 | 9:00:00 a.m. | 6517605 | 1049045 | 7.3511 | 0 | 101.584 | 19.8 | 18.4 | 119.5 | 1.0141 | 99.133 | 103.217 | 102.626 | 15.7 | 25 | 16.6 | 5.42
14 | 14/09/2013 | 9:00:00 a.m. | 6517217 | 1048990 | 7.0388 | 0 | 99.87 | 22.9 | 134.5 | 220.4 | 1.0128 | 97.695 | 101.528 | 99.883 | 20.6 | 24.9 | 21 | 5.42
13 | 13/09/2013 | 9:00:00 a.m. | 6514002 | 1048530 | 6.8998 | 0 | 99.344 | 23.4 | 149.7 | 249.7 | 1.0123 | 96.449 | 101.801 | 98.583 | 20.2 | 26 | 22.9 | 5.42
12 | 12/09/2013 | 9:00:00 a.m. | 6510416 | 1048012 | 6.7987 | 0 | 97.147 | 23.6 | 162 | 306.8 | 1.012 | 94.967 | 99.174 | 97.166 | 21.8 | 26.1 | 22.9 | 5.42
11 | 11/09/2013 | 9:00:00 a.m. | 6506532 | 1047440 | 6.7413 | 0 | 97.257 | 23.8 | 126.5 | 259.1 | 1.0121 | 95.042 | 100.317 | 95.998 | 21.5 | 28.3 | 21.8 | 5.43
10 | 10/09/2013 | 9:00:00 a.m. | 6503510 | 1046996 | 6.7801 | 0 | 97.908 | 23.3 | 136.1 | 293.5 | 1.0121 | 95.142 | 100.207 | 96.683 | 20.1 | 28.8 | 22.3 | 5.43
9 | 09/09/2013 | 9:00:00 a.m. | 6500258 | 1046519 | 6.913 | 0 | 102.088 | 19.9 | 9.3 | 126.2 | 1.0126 | 97.926 | 103.021 | 97.966 | 15.3 | 28.2 | 20.6 | 5.42
8 | 08/09/2013 | 9:00:00 a.m. | 6500076 | 1046494 | 7.3459 | 0 | 100.249 | 20.9 | 36.3 | 225.3 | 1.0141 | 97.713 | 103.305 | 102.507 | 16.2 | 29.4 | 16.5 | 5.43
7 | 07/09/2013 | 9:00:00 a.m. | 6499238 | 1046372 | 6.9517 | 0 | 98.376 | 23.1 | 133.2 | 257.4 | 1.0125 | 96.44 | 101.042 | 99.011 | 21.2 | 24.6 | 22 | 5.43
6 | 06/09/2013 | 9:00:00 a.m. | 6496054 | 1045910 | 6.8084 | 0 | 97.755 | 23.9 | 146.5 | 249.8 | 1.0121 | 94.431 | 100.684 | 97.325 | 21.3 | 27.5 | 23 | 5.43
5 | 05/09/2013 | 9:00:00 a.m. | 6492547 | 1045394 | 6.8217 | 0 | 97.531 | 23.8 | 166.9 | 255.6 | 1.012 | 94.733 | 100.151 | 97.764 | 22.4 | 26.7 | 23.7 | 5.43
4 | 04/09/2013 | 9:00:00 a.m. | 6488546 | 1044805 | 6.6958 | 0 | 98.339 | 24.4 | 170.8 | 249.4 | 1.0118 | 95.478 | 101.461 | 95.891 | 22.9 | 27.7 | 23.4 | 5.43
3 | 03/09/2013 | 9:00:00 a.m. | 6484450 | 1044207 | 6.9233 | 0 | 99.417 | 24.4 | 165.5 | 256 | 1.0122 | 97.575 | 101.1 | 99.116 | 19.5 | 29 | 23.5 | 5.44
2 | 02/09/2013 | 9:00:00 a.m. | 6480483 | 1043634 | 7.0845 | 0 | 102.429 | 24.3 | 11.4 | 125.1 | 1.0131 | 98.794 | 103.516 | 100.066 | 15.4 | 36.7 | 19.7 | 5.43
1 | 01/09/2013 | 9:00:00 a.m. | 6480262 | 1043603 | 7.3995 | 0 | 101.838 | 22.6 | 44.2 | 204.6 | 1.0144 | 99.583 | 103.733 | 102.864 | 13.7 | 32.3 | 15.5 | 5.44