## Bravo 092913 Diarios Mc B
Data Log
Unit Serial Number: | 03/07/32930
Meter/Site ID: | Bravo Energy 3M
Drive Rate | 0.1 m³/rev
Number of Logs Stored: | 31
Fault/Alarms Recorded: | None
Log Number | Date | Time | Cor Vol | Unc Vol | Cor Factor | Unc Fault Vol | Average Press | Average Temp | Average Flow | Peak Flow | Supercomp | Min Press | Max Press | Ending Press | Min Temp | Max Temp | Ending Temp | Batt. Voltage
|  |  | m³ | m³ |  | m³ | PSI | °C | Nm³/H | Nm³/H | Fpv² | PSI | PSI | PSI | °C | °C | °C | V
31 | 01/10/2013 | 9:00:00 a.m. | 992060 | 434515 | 6.7651 | 0 | 84.658 | 23 | 231.6 | 250.3 | 1.0118 | 84.064 | 85.394 | 84.315 | 22.4 | 23.4 | 23.4 | 5.17
30 | 30/09/2013 | 9:00:00 a.m. | 987084 | 433787 | 6.8316 | 0 | 85.488 | 22.6 | 222.1 | 233.2 | 1.012 | 84.28 | 86.733 | 85.195 | 22.4 | 23.2 | 23.2 | 5.17
29 | 29/09/2013 | 9:00:00 a.m. | 982269 | 433105 | 7.1022 | 0 | 88.138 | 24.5 | 204.3 | 275.6 | 1.0125 | 86.043 | 89.98 | 89.046 | 21.2 | 28.6 | 23.4 | 5.17
28 | 28/09/2013 | 9:00:00 a.m. | 977368 | 432406 | 7.0117 | 0 | 87.069 | 24.2 | 217.7 | 249 | 1.0123 | 84.362 | 89.446 | 87.817 | 22.6 | 27.6 | 23.5 | 5.17
27 | 27/09/2013 | 9:00:00 a.m. | 972144 | 431654 | 6.8724 | 0 | 85.697 | 23.8 | 206.6 | 252 | 1.0121 | 83.644 | 88.285 | 85.849 | 22 | 26.6 | 23.5 | 5.18
26 | 26/09/2013 | 9:00:00 a.m. | 967184 | 430930 | 6.9496 | 0 | 86.067 | 24.4 | 135 | 276.9 | 1.0123 | 82.887 | 88.354 | 86.802 | 21.4 | 29.2 | 23.1 | 5.17
25 | 25/09/2013 | 9:00:00 a.m. | 963948 | 430459 | 6.7343 | 0 | 86.018 | 23.7 | 120 | 200.3 | 1.0119 | 82.745 | 88.007 | 83.511 | 20.4 | 29 | 22.2 | 5.17
24 | 24/09/2013 | 9:00:00 a.m. | 961071 | 430041 | 6.9124 | 0 | 86.281 | 24 | 125.7 | 226.7 | 1.0121 | 83.374 | 88.699 | 86.487 | 21.3 | 28.4 | 23.7 | 5.18
23 | 23/09/2013 | 9:00:00 a.m. | 958055 | 429603 | 6.952 | 0 | 89.226 | 24.5 | 219.3 | 272.3 | 1.0121 | 85.963 | 90.62 | 87.203 | 23.1 | 27.5 | 24.1 | 5.18
22 | 22/09/2013 | 9:00:00 a.m. | 952796 | 428861 | 7.1558 | 0 | 89.659 | 24.7 | 135.2 | 306 | 1.0126 | 87.19 | 90.797 | 89.805 | 17.7 | 31.6 | 23.4 | 5.18
21 | 21/09/2013 | 9:00:00 a.m. | 949550 | 428407 | 7.1532 | 0 | 87.788 | 22.8 | 75.2 | 289.5 | 1.0134 | 84.616 | 89.794 | 87.71 | 17 | 29.3 | 17.6 | 5.19
20 | 20/09/2013 | 9:00:00 a.m. | 947749 | 428145 | 6.863 | 0 | 86.289 | 24.9 | 213.6 | 268.2 | 1.012 | 83.985 | 88.723 | 85.945 | 23.1 | 28.1 | 24.1 | 5.18
19 | 19/09/2013 | 9:00:00 a.m. | 942623 | 427399 | 6.884 | 0 | 85.516 | 24.3 | 224.4 | 250.8 | 1.012 | 82.874 | 88.032 | 86.195 | 23.2 | 27.9 | 24 | 5.18
18 | 18/09/2013 | 9:00:00 a.m. | 937237 | 426610 | 6.8823 | 0 | 87.073 | 24.5 | 224.2 | 251.5 | 1.0121 | 84.451 | 89.1 | 86.011 | 23.2 | 27.2 | 23.5 | 5.17
17 | 17/09/2013 | 9:00:00 a.m. | 931857 | 425834 | 6.9873 | 0 | 90.957 | 24.1 | 222.2 | 296.1 | 1.0122 | 87.454 | 91.91 | 87.591 | 22.9 | 25.8 | 23.8 | 5.17
16 | 16/09/2013 | 9:00:00 a.m. | 926523 | 425096 | 7.2588 | 0 | 91.472 | 24.1 | 213.6 | 315.9 | 1.0128 | 90.379 | 92.274 | 91.527 | 22.6 | 26.8 | 24.2 | 5.18
15 | 15/09/2013 | 9:00:00 a.m. | 921397 | 424390 | 7.2493 | 0 | 90.199 | 24.1 | 209.3 | 240.5 | 1.0128 | 87.737 | 91.868 | 91.21 | 22.6 | 25.8 | 23.7 | 5.18
14 | 14/09/2013 | 9:00:00 a.m. | 916375 | 423689 | 7.0519 | 0 | 88.584 | 23.8 | 206.6 | 309.6 | 1.0124 | 86.413 | 90.191 | 88.537 | 16.5 | 26.4 | 23.9 | 5.19
13 | 13/09/2013 | 9:00:00 a.m. | 911416 | 422985 | 7.166 | 0 | 88.193 | 21.8 | 0 | 0 | 1.0136 | 85.264 | 90.598 | 87.47 | 15.8 | 32.2 | 16.5 | 5.19
12 | 12/09/2013 | 9:00:00 a.m. | 911416 | 422985 | 7.072 | 0 | 85.971 | 21.3 | 0 | 0 | 1.0135 | 83.817 | 87.953 | 85.957 | 14.8 | 30.8 | 15.8 | 5.19
11 | 11/09/2013 | 9:00:00 a.m. | 911416 | 422985 | 6.9701 | 0 | 86.03 | 21.4 | 0 | 0 | 1.0132 | 83.772 | 89.143 | 84.686 | 14.8 | 33.3 | 16.1 | 5.19
10 | 10/09/2013 | 9:00:00 a.m. | 911416 | 422985 | 7.0036 | 0 | 86.714 | 21.2 | 0 | 0 | 1.0132 | 84.074 | 88.904 | 85.385 | 15.6 | 32.2 | 16.8 | 5.19
9 | 09/09/2013 | 9:00:00 a.m. | 911416 | 422985 | 7.1092 | 0 | 90.802 | 19.9 | 0 | 0 | 1.0135 | 86.649 | 91.686 | 86.695 | 15.9 | 28.5 | 16.5 | 5.19
8 | 08/09/2013 | 9:00:00 a.m. | 911416 | 422985 | 7.429 | 0 | 88.849 | 23.4 | 152.1 | 304.6 | 1.0141 | 86.354 | 91.986 | 91.181 | 16.7 | 27.1 | 16.8 | 5.19
7 | 07/09/2013 | 9:00:00 a.m. | 907772 | 422465 | 7.0053 | 0 | 87.014 | 24.2 | 199.4 | 236.7 | 1.0124 | 85.056 | 89.697 | 87.596 | 22.4 | 25.9 | 23.1 | 5.19
6 | 06/09/2013 | 9:00:00 a.m. | 902985 | 421775 | 6.853 | 0 | 86.39 | 25.1 | 200.1 | 260.8 | 1.0119 | 83.211 | 89.378 | 85.85 | 23.5 | 28.7 | 24.3 | 5.19
5 | 05/09/2013 | 9:00:00 a.m. | 898182 | 421076 | 6.8875 | 0 | 86.193 | 24.8 | 203.3 | 278.5 | 1.0119 | 83.434 | 88.814 | 86.464 | 23.3 | 27.6 | 24.6 | 5.19
4 | 04/09/2013 | 9:00:00 a.m. | 893303 | 420365 | 6.7596 | 0 | 87.038 | 25.3 | 201.9 | 233 | 1.0117 | 84.214 | 90.183 | 84.565 | 23.6 | 28.5 | 24.3 | 5.19
3 | 03/09/2013 | 9:00:00 a.m. | 888458 | 419664 | 7.0031 | 0 | 88.146 | 25.4 | 196 | 314.2 | 1.0122 | 86.415 | 89.832 | 87.914 | 23.7 | 29 | 24.1 | 5.19
2 | 02/09/2013 | 9:00:00 a.m. | 883755 | 418992 | 7.0529 | 0 | 91.019 | 25.2 | 191.4 | 246.2 | 1.0123 | 87.445 | 92.113 | 88.675 | 23 | 28.9 | 24.3 | 5.19
1 | 01/09/2013 | 9:00:00 a.m. | 879161 | 418353 | 7.2562 | 0 | 90.405 | 25.3 | 201 | 221.6 | 1.0128 | 88.196 | 92.332 | 91.49 | 23.2 | 29 | 24.2 | 5.19