## Comex 092913 Diarios Mc B
Data Log
Unit Serial Number: | 08/12/47772
Meter/Site ID: | Comex 16M 175
Drive Rate | 1 m³/rev
Number of Logs Stored: | 31
Fault/Alarms Recorded: | None
Log Number | Date | Time | Cor Vol | Unc Vol | Cor Factor | Unc Fault Vol | Average Press | Average Temp | Average Flow | Peak Flow | Supercomp | Min Press | Max Press | Ending Press | Min Temp | Max Temp | Ending Temp | Batt. Voltage
|  |  | m³ | m³ |  | m³ | PSI | °C | Nm³/H | Nm³/H | Fpv² | PSI | PSI | PSI | °C | °C | °C | V
31 | 01/10/2013 | 9:00:00 a.m. | 799739 | 4476151 | 6.4904 | 0 | 82.831 | 23.6 | 885.2 | 1124.8 | 1.0113 | 79.612 | 87.365 | 80.402 | 22.1 | 25.7 | 23.2 | 5.79
30 | 30/09/2013 | 9:00:00 a.m. | 778491 | 4472945 | 6.574 | 0 | 85.839 | 23.5 | 911.4 | 1147.8 | 1.0115 | 80.51 | 89.419 | 81.546 | 22.2 | 25.9 | 23.1 | 5.77
29 | 29/09/2013 | 9:00:00 a.m. | 756628 | 4469753 | 6.8798 | 0 | 85.108 | 23.5 | 944.2 | 1124.4 | 1.0121 | 81.927 | 88.31 | 85.823 | 22.2 | 25.6 | 23.1 | 5.69
28 | 28/09/2013 | 9:00:00 a.m. | 733972 | 4466427 | 6.7804 | 0 | 84.711 | 23.4 | 773.4 | 1113.9 | 1.0119 | 80.683 | 89.254 | 84.431 | 21.2 | 25.6 | 23.1 | 5.69
27 | 27/09/2013 | 9:00:00 a.m. | 715426 | 4463676 | 6.6149 | 0 | 82.357 | 23.2 | 959.5 | 1151.8 | 1.0115 | 79.609 | 88.011 | 82.176 | 21.3 | 24.5 | 23.3 | 5.7
26 | 26/09/2013 | 9:00:00 a.m. | 692386 | 4460186 | 7.0081 | 0 | 82.834 | 23.5 | 922.7 | 1133.6 | 1.0126 | 78.723 | 87.977 | 87.03 | 21.4 | 24.8 | 21.4 | 5.71
25 | 25/09/2013 | 9:00:00 a.m. | 670265 | 4456845 | 6.482 | 0 | 82.977 | 23.2 | 856.5 | 1151 | 1.0113 | 78.613 | 87.738 | 80.222 | 22.1 | 24.8 | 23 | 5.69
24 | 24/09/2013 | 9:00:00 a.m. | 649722 | 4453741 | 6.9546 | 0 | 84.029 | 23.2 | 699 | 1160 | 1.0123 | 78.743 | 88.423 | 86.84 | 21.7 | 24.6 | 23 | 5.71
23 | 23/09/2013 | 9:00:00 a.m. | 632974 | 4451226 | 6.9961 | 0 | 87.76 | 23.4 | 578.8 | 1082.1 | 1.0125 | 84.336 | 90.013 | 86.991 | 21.1 | 25.7 | 21.7 | 5.7
22 | 22/09/2013 | 9:00:00 a.m. | 619102 | 4449233 | 7.1608 | 0 | 89.403 | 21.6 | 81.8 | 663.3 | 1.0129 | 85.442 | 90.722 | 89.045 | 16.1 | 28.2 | 21.1 | 5.7
21 | 21/09/2013 | 9:00:00 a.m. | 617252 | 4448970 | 6.8902 | 0 | 86.404 | 23.3 | 527 | 1004.1 | 1.0121 | 81.671 | 89.513 | 85.962 | 20.7 | 25.6 | 23 | 5.7
20 | 20/09/2013 | 9:00:00 a.m. | 604621 | 4447129 | 6.8983 | 0 | 84.842 | 23.5 | 534.1 | 1047.9 | 1.0122 | 80.162 | 88.636 | 86.038 | 20.6 | 25.5 | 22.9 | 5.7
19 | 19/09/2013 | 9:00:00 a.m. | 591879 | 4445233 | 6.8286 | 0 | 82.951 | 23.2 | 782.4 | 1088.1 | 1.012 | 79.152 | 87.903 | 85.15 | 22.2 | 25.1 | 23.2 | 5.7
18 | 18/09/2013 | 9:00:00 a.m. | 573121 | 4442394 | 6.8564 | 0 | 86.307 | 22.7 | 369 | 1116 | 1.0121 | 81.529 | 89.011 | 85.392 | 14.9 | 25.4 | 22.8 | 5.71
17 | 17/09/2013 | 9:00:00 a.m. | 564303 | 4441108 | 7.1891 | 0 | 90.862 | 18.6 | 0 | 0 | 1.0139 | 87.212 | 91.766 | 87.212 | 13.6 | 24.9 | 14.9 | 5.69
16 | 16/09/2013 | 9:00:00 a.m. | 564295 | 4441107 | 7.4437 | 0 | 91.383 | 18.7 | 0 | 0 | 1.0142 | 90.235 | 92.069 | 91.324 | 15.7 | 24.7 | 16.6 | 5.71
15 | 15/09/2013 | 9:00:00 a.m. | 564295 | 4441107 | 7.4356 | 0 | 90.094 | 18.7 | 0 | 0 | 1.0143 | 87.581 | 91.763 | 90.876 | 15.6 | 23.3 | 15.7 | 5.7
14 | 14/09/2013 | 9:00:00 a.m. | 564295 | 4441107 | 7.2682 | 0 | 88.465 | 18.9 | 0 | 0 | 1.0139 | 86.29 | 90.006 | 88.583 | 15.3 | 24.7 | 15.7 | 5.7
13 | 13/09/2013 | 9:00:00 a.m. | 564295 | 4441107 | 7.188 | 0 | 87.405 | 20.6 | 249.1 | 724 | 1.0138 | 83.408 | 90.34 | 87.516 | 15.4 | 26 | 15.7 | 5.71
12 | 12/09/2013 | 9:00:00 a.m. | 558352 | 4440233 | 6.7485 | 0 | 82.6 | 23.8 | 953.8 | 1074 | 1.0118 | 79.982 | 85.751 | 84.123 | 23 | 25 | 23.5 | 5.71
11 | 11/09/2013 | 9:00:00 a.m. | 535464 | 4436777 | 6.4977 | 0 | 82.547 | 23.9 | 966 | 1060.1 | 1.0112 | 79.855 | 88.189 | 80.687 | 23 | 25.4 | 23.7 | 5.71
10 | 10/09/2013 | 9:00:00 a.m. | 512284 | 4433269 | 6.5522 | 0 | 84.258 | 24 | 733.3 | 1101.4 | 1.0113 | 79.769 | 87.89 | 81.544 | 21.9 | 26.9 | 24 | 5.71
9 | 09/09/2013 | 9:00:00 a.m. | 494709 | 4430641 | 6.8941 | 0 | 90.55 | 18.8 | 7.4 | 474.1 | 1.0123 | 85.597 | 91.51 | 85.6 | 15.3 | 24.7 | 21.8 | 5.71
8 | 08/09/2013 | 9:00:00 a.m. | 494519 | 4430614 | 7.3838 | 0 | 85.89 | 23.6 | 857.4 | 1126.5 | 1.0139 | 82.607 | 91.76 | 90.834 | 17.5 | 25.3 | 17.5 | 5.7
7 | 07/09/2013 | 9:00:00 a.m. | 473971 | 4427585 | 6.7459 | 0 | 84.031 | 24.1 | 902.5 | 1116.1 | 1.0118 | 81.382 | 89.543 | 84.181 | 22.4 | 25.1 | 23.8 | 5.7
6 | 06/09/2013 | 9:00:00 a.m. | 452315 | 4424352 | 6.5576 | 0 | 83.322 | 24.4 | 912 | 1095.6 | 1.0113 | 79.365 | 89.197 | 81.67 | 21.5 | 25.9 | 24.2 | 5.71
5 | 05/09/2013 | 9:00:00 a.m. | 430432 | 4421055 | 6.6843 | 0 | 82.983 | 24.2 | 924.8 | 1131.5 | 1.0116 | 78.98 | 88.355 | 83.308 | 19.9 | 25.5 | 23.7 | 5.72
4 | 04/09/2013 | 9:00:00 a.m. | 408246 | 4417700 | 6.4593 | 0 | 85.231 | 23.5 | 569.1 | 1114.3 | 1.0111 | 80.256 | 89.655 | 80.286 | 15.7 | 26.1 | 24.2 | 5.71
3 | 03/09/2013 | 9:00:00 a.m. | 394607 | 4415663 | 7.2031 | 0 | 88.008 | 21.6 | 0 | 0 | 1.0138 | 86.241 | 89.737 | 87.705 | 14.1 | 30.1 | 15.7 | 5.71
2 | 02/09/2013 | 9:00:00 a.m. | 394607 | 4415663 | 7.3042 | 0 | 90.883 | 21.7 | 0 | 0 | 1.0142 | 87.3 | 91.992 | 88.489 | 12.7 | 30.8 | 14.1 | 5.71
1 | 01/09/2013 | 9:00:00 a.m. | 394607 | 4415663 | 7.4127 | 0 | 88.898 | 23.9 | 520.2 | 1091.1 | 1.0139 | 84.54 | 92.178 | 91.422 | 17.7 | 28.4 | 18.1 | 5.71