## Crown 092913 Diarios Mc B
Data Log
Unit Serial Number: | 09/07/34238
Meter/Site ID: | Crown 2M175
Drive Rate | 0.1 m³/rev
Number of Logs Stored: | 31
Fault/Alarms Recorded: | None
Log Number | Date | Time | Cor Vol | Unc Vol | Cor Factor | Unc Fault Vol | Average Press | Average Temp | Average Flow | Peak Flow | Supercomp | Min Press | Max Press | Ending Press | Min Temp | Max Temp | Ending Temp | Batt. Voltage
|  |  | m³ | m³ |  | m³ | PSI | °C | Nm³/H | Nm³/H | Fpv² | PSI | PSI | PSI | °C | °C | °C | V
31 | 01/10/2013 | 9:00:00 a.m. | 30808 | 144934 | 6.8439 | 1 | 85.74 | 19.2 | 36.7 | 109.5 | 1.0124 | 83.522 | 88.287 | 84.371 | 11.6 | 24.2 | 20.3 | 5.05
30 | 30/09/2013 | 9:00:00 a.m. | 29930 | 144806 | 6.9002 | 1 | 88.735 | 20.8 | 5.6 | 113.4 | 1.0124 | 84.288 | 90.341 | 85.422 | 10.1 | 33 | 21.1 | 5.05
29 | 29/09/2013 | 9:00:00 a.m. | 29794 | 144786 | 7.266 | 1 | 88.143 | 19.8 | 18.2 | 89 | 1.0137 | 86.1 | 90.008 | 89.066 | 11.6 | 28.1 | 17.1 | 5.09
28 | 28/09/2013 | 9:00:00 a.m. | 29360 | 144724 | 7.0597 | 1 | 87.079 | 20.5 | 52.1 | 123 | 1.0127 | 84.477 | 89.463 | 87.701 | 13.1 | 26.4 | 21.2 | 5.09
27 | 27/09/2013 | 9:00:00 a.m. | 28112 | 144545 | 6.9241 | 1 | 85.711 | 19.4 | 42.4 | 135.1 | 1.0124 | 83.587 | 88.215 | 85.993 | 15.8 | 23.9 | 21.8 | 5.09
26 | 26/09/2013 | 9:00:00 a.m. | 27096 | 144398 | 7.0149 | 1 | 86.002 | 21.3 | 43.2 | 113.4 | 1.0127 | 82.898 | 88.261 | 86.938 | 17.1 | 26.8 | 20.8 | 5.09
25 | 25/09/2013 | 9:00:00 a.m. | 26061 | 144248 | 6.7737 | 1 | 85.929 | 18.9 | 39.7 | 117 | 1.0122 | 82.756 | 87.808 | 83.528 | 10 | 25.1 | 20.7 | 5.09
24 | 24/09/2013 | 9:00:00 a.m. | 25113 | 144110 | 6.9761 | 1 | 86.195 | 21.3 | 42.7 | 136.3 | 1.0125 | 83.542 | 88.621 | 86.484 | 17.1 | 26.4 | 21.1 | 5.09
23 | 23/09/2013 | 9:00:00 a.m. | 24088 | 143962 | 7.0034 | 1 | 89.245 | 22.5 | 10.1 | 132.8 | 1.0125 | 85.958 | 90.625 | 87.098 | 16.1 | 34.5 | 21.8 | 5.1
22 | 22/09/2013 | 9:00:00 a.m. | 23847 | 143928 | 7.3354 | 1 | 89.621 | 20.4 | 8.1 | 94.6 | 1.014 | 87.026 | 90.829 | 89.769 | 15.1 | 28.9 | 16.4 | 5.09
21 | 21/09/2013 | 9:00:00 a.m. | 23657 | 143901 | 7.0546 | 1 | 87.692 | 21.6 | 50.3 | 110.9 | 1.0127 | 84.574 | 89.651 | 87.607 | 17.7 | 26.9 | 21.2 | 5.1
20 | 20/09/2013 | 9:00:00 a.m. | 22450 | 143729 | 6.9333 | 1 | 86.295 | 21.9 | 36.7 | 106.2 | 1.0124 | 83.808 | 88.746 | 86.006 | 16.7 | 29.1 | 21.4 | 5.1
19 | 19/09/2013 | 9:00:00 a.m. | 21574 | 143601 | 6.9588 | 1 | 85.552 | 19.7 | 36.5 | 103.2 | 1.0125 | 82.899 | 87.893 | 86.245 | 15.3 | 25.8 | 21.1 | 5.1
18 | 18/09/2013 | 9:00:00 a.m. | 20702 | 143475 | 6.9441 | 1 | 87.094 | 20.7 | 36.4 | 98 | 1.0125 | 84.55 | 89.16 | 86.133 | 16.2 | 27.7 | 21.3 | 5.1
17 | 17/09/2013 | 9:00:00 a.m. | 19833 | 143350 | 7.0746 | 1 | 90.976 | 18.9 | 9.7 | 124 | 1.0128 | 87.531 | 91.882 | 87.766 | 13.2 | 27 | 20.8 | 5.09
16 | 16/09/2013 | 9:00:00 a.m. | 19597 | 143317 | 7.4428 | 1 | 91.486 | 18.7 | 0 | 0 | 1.0141 | 90.309 | 92.181 | 91.576 | 15.7 | 29.5 | 17.3 | 5.1
15 | 15/09/2013 | 9:00:00 a.m. | 19596 | 143317 | 7.4477 | 1 | 90.209 | 18.7 | 6.6 | 83.9 | 1.0143 | 87.721 | 91.864 | 91.174 | 15.3 | 24.7 | 16.1 | 5.1
14 | 14/09/2013 | 9:00:00 a.m. | 19442 | 143295 | 7.1385 | 1 | 88.576 | 19.2 | 29.9 | 112.3 | 1.013 | 86.506 | 90.169 | 88.533 | 15.3 | 24.3 | 20.5 | 5.1
13 | 13/09/2013 | 9:00:00 a.m. | 18730 | 143195 | 7.0364 | 1 | 88.034 | 20.6 | 42.8 | 99.9 | 1.0127 | 85.084 | 90.451 | 87.3 | 16.4 | 26.6 | 21 | 5.1
12 | 12/09/2013 | 9:00:00 a.m. | 17704 | 143049 | 6.9257 | 1 | 85.82 | 20.3 | 41.9 | 133.8 | 1.0124 | 83.705 | 87.832 | 85.807 | 14.9 | 26.3 | 21.1 | 5.1
11 | 11/09/2013 | 9:00:00 a.m. | 16703 | 142903 | 6.8152 | 1 | 85.888 | 19.9 | 42 | 130.3 | 1.0122 | 83.504 | 89.014 | 84.384 | 15.5 | 27.7 | 21.5 | 5.1
10 | 10/09/2013 | 9:00:00 a.m. | 15699 | 142756 | 6.8707 | 1 | 86.559 | 20.4 | 42.8 | 108.1 | 1.0123 | 83.892 | 88.765 | 85.218 | 17 | 28.4 | 21.7 | 5.1
9 | 09/09/2013 | 9:00:00 a.m. | 14673 | 142609 | 6.9902 | 1 | 90.667 | 18.9 | 9.9 | 130.5 | 1.0126 | 86.566 | 91.615 | 86.611 | 14.8 | 28.5 | 20.9 | 5.1
8 | 08/09/2013 | 9:00:00 a.m. | 14436 | 142576 | 7.4419 | 1 | 88.815 | 19.6 | 17.7 | 100.3 | 1.0143 | 86.305 | 91.865 | 91.044 | 14.9 | 31.8 | 15.9 | 5.1
7 | 07/09/2013 | 9:00:00 a.m. | 14016 | 142516 | 7.0966 | 1 | 87 | 19.5 | 45 | 101.1 | 1.013 | 84.95 | 89.695 | 87.585 | 15.9 | 22.8 | 19.5 | 5.1
6 | 06/09/2013 | 9:00:00 a.m. | 12936 | 142362 | 6.932 | 1 | 86.379 | 20.2 | 40.9 | 111.1 | 1.0125 | 83.316 | 89.359 | 85.84 | 14.3 | 28.6 | 21 | 5.1
5 | 05/09/2013 | 9:00:00 a.m. | 11957 | 142220 | 6.9359 | 1 | 86.192 | 20.8 | 41.1 | 112.6 | 1.0123 | 83.478 | 88.816 | 86.266 | 16.8 | 27.3 | 22.1 | 5.11
4 | 04/09/2013 | 9:00:00 a.m. | 10973 | 142077 | 6.8387 | 1 | 87.024 | 21.1 | 36.7 | 98.5 | 1.0123 | 84.103 | 90.169 | 84.56 | 15.7 | 27.2 | 21 | 5.11
3 | 03/09/2013 | 9:00:00 a.m. | 10096 | 141951 | 7.077 | 1 | 88.118 | 21.8 | 36.8 | 99.5 | 1.0128 | 86.331 | 89.841 | 87.871 | 15.4 | 29.1 | 21 | 5.11
2 | 02/09/2013 | 9:00:00 a.m. | 9217 | 141825 | 7.1357 | 1 | 90.983 | 24.6 | 9.8 | 128.7 | 1.0129 | 87.358 | 92.092 | 88.597 | 11.6 | 42 | 20.8 | 5.11
1 | 01/09/2013 | 9:00:00 a.m. | 8980 | 141792 | 7.407 | 1 | 90.403 | 22.5 | 7.4 | 78.2 | 1.0139 | 88.264 | 92.316 | 91.443 | 13 | 37.7 | 18.3 | 5.11