## Eaton 092913 Diarios Mc B
Data Log
Unit Serial Number: | 03/07/32830
Meter/Site ID: | Eaton 11C 175
Drive Rate | 0.1 m³/rev
Number of Logs Stored: | 31
Fault/Alarms Recorded: | None
Log Number | Date | Time | Cor Vol | Unc Vol | Cor Factor | Unc Fault Vol | Average Press | Average Temp | Average Flow | Peak Flow | Supercomp | Min Press | Max Press | Ending Press | Min Temp | Max Temp | Ending Temp | Batt. Voltage
|  |  | m³ | m³ |  | m³ | PSI | °C | Nm³/H | Nm³/H | Fpv² | PSI | PSI | PSI | °C | °C | °C | V
31 | 01/10/2013 | 9:00:00 a.m. | 76167 | 119148 | 4.1242 | 2 | 45.572 | 20.7 | 10.2 | 12.5 | 1.0062 | 45.11 | 45.976 | 45.498 | 13.7 | 30 | 15.3 | 5.12
30 | 30/09/2013 | 9:00:00 a.m. | 75923 | 119088 | 4.1397 | 2 | 45.703 | 20.2 | 9.6 | 12.2 | 1.0063 | 45.416 | 46.023 | 45.554 | 13.3 | 29.2 | 14.6 | 5.11
29 | 29/09/2013 | 9:00:00 a.m. | 75691 | 119031 | 4.1526 | 2 | 45.684 | 20.5 | 9.9 | 12.5 | 1.0063 | 45.204 | 46.083 | 45.745 | 13.4 | 30.3 | 14.6 | 5.09
28 | 28/09/2013 | 9:00:00 a.m. | 75454 | 118972 | 4.1295 | 2 | 45.587 | 19.2 | 10.8 | 13.5 | 1.0062 | 45.121 | 45.965 | 45.642 | 14.1 | 26.9 | 15.7 | 5.09
27 | 27/09/2013 | 9:00:00 a.m. | 75195 | 118909 | 4.1083 | 2 | 45.569 | 18.1 | 10.8 | 13.2 | 1.006 | 45.129 | 45.884 | 45.7 | 16 | 24.3 | 17.4 | 5.1
26 | 26/09/2013 | 9:00:00 a.m. | 74937 | 118845 | 4.1078 | 2 | 45.519 | 20.7 | 10.8 | 13.3 | 1.006 | 45.096 | 45.923 | 45.604 | 14.6 | 28.3 | 17 | 5.1
25 | 25/09/2013 | 9:00:00 a.m. | 74678 | 118781 | 4.1405 | 2 | 45.609 | 19.2 | 10.2 | 12.6 | 1.0063 | 45.15 | 45.98 | 45.575 | 11.8 | 27 | 14.6 | 5.09
24 | 24/09/2013 | 9:00:00 a.m. | 74434 | 118721 | 4.1039 | 2 | 45.566 | 20.4 | 10.2 | 12.2 | 1.006 | 45.138 | 45.844 | 45.665 | 16.1 | 27.1 | 17.5 | 5.1
23 | 23/09/2013 | 9:00:00 a.m. | 74189 | 118661 | 4.0917 | 2 | 45.71 | 20.1 | 9.6 | 11.5 | 1.006 | 45.443 | 45.938 | 45.521 | 15.9 | 26.5 | 17.7 | 5.1
22 | 22/09/2013 | 9:00:00 a.m. | 73959 | 118604 | 4.141 | 2 | 45.746 | 19.3 | 9.9 | 13 | 1.0062 | 45.262 | 46.019 | 45.854 | 15.5 | 24.8 | 15.9 | 5.1
21 | 21/09/2013 | 9:00:00 a.m. | 73721 | 118546 | 4.0931 | 2 | 45.625 | 21 | 10.1 | 12.8 | 1.006 | 45.164 | 45.921 | 45.422 | 16.3 | 27.5 | 17.1 | 5.1
20 | 20/09/2013 | 9:00:00 a.m. | 73480 | 118487 | 4.0784 | 2 | 45.572 | 21.6 | 10 | 12.5 | 1.0059 | 45.173 | 45.859 | 45.464 | 16.9 | 28.6 | 18.3 | 5.1
19 | 19/09/2013 | 9:00:00 a.m. | 73241 | 118427 | 4.0756 | 2 | 45.583 | 19.5 | 10 | 12.1 | 1.0059 | 45.249 | 45.863 | 45.403 | 16.1 | 26.2 | 18.2 | 5.1
18 | 18/09/2013 | 9:00:00 a.m. | 73001 | 118369 | 4.0887 | 2 | 45.614 | 20.4 | 10 | 12.6 | 1.006 | 45.19 | 45.895 | 45.44 | 16.3 | 27.1 | 17.5 | 5.1
17 | 17/09/2013 | 9:00:00 a.m. | 72762 | 118309 | 4.0958 | 2 | 45.798 | 17.9 | 9.6 | 12.5 | 1.006 | 45.405 | 46.041 | 45.405 | 14.8 | 22.8 | 16.8 | 5.1
16 | 16/09/2013 | 9:00:00 a.m. | 72532 | 118254 | 4.1253 | 2 | 45.868 | 18 | 9.5 | 9.6 | 1.0061 | 45.559 | 46.098 | 45.811 | 15.9 | 23.9 | 16.8 | 5.1
15 | 15/09/2013 | 9:00:00 a.m. | 72305 | 118198 | 4.145 | 2 | 45.809 | 18.1 | 10 | 13.3 | 1.0062 | 45.296 | 46.106 | 45.913 | 15.8 | 22 | 16 | 5.1
14 | 14/09/2013 | 9:00:00 a.m. | 72066 | 118140 | 4.0985 | 2 | 45.7 | 18.4 | 10.4 | 13.8 | 1.006 | 45.251 | 46.048 | 45.505 | 15.9 | 22.6 | 17.1 | 5.1
13 | 13/09/2013 | 9:00:00 a.m. | 71816 | 118079 | 4.0858 | 2 | 45.672 | 19.4 | 10.4 | 13.8 | 1.006 | 45.241 | 46.042 | 45.342 | 15.6 | 24.5 | 17.2 | 5.1
12 | 12/09/2013 | 9:00:00 a.m. | 71567 | 118018 | 4.0998 | 2 | 45.61 | 19.7 | 10.1 | 12.7 | 1.006 | 45.157 | 45.902 | 45.533 | 15.7 | 26.3 | 17.2 | 5.1
11 | 11/09/2013 | 9:00:00 a.m. | 71325 | 117958 | 4.0899 | 2 | 45.595 | 19.8 | 10.3 | 12.7 | 1.006 | 45.125 | 45.943 | 45.518 | 16 | 28.5 | 17.8 | 5.1
10 | 10/09/2013 | 9:00:00 a.m. | 71079 | 117898 | 4.0901 | 2 | 45.65 | 18.9 | 10.1 | 12.7 | 1.0059 | 45.28 | 45.974 | 45.574 | 15.3 | 28 | 18 | 5.1
9 | 09/09/2013 | 9:00:00 a.m. | 70836 | 117838 | 4.0992 | 2 | 45.831 | 18 | 9.7 | 12.4 | 1.0061 | 45.409 | 46.099 | 45.431 | 15.6 | 23.3 | 16.7 | 5.1
8 | 08/09/2013 | 9:00:00 a.m. | 70604 | 117782 | 4.1469 | 2 | 45.772 | 18.1 | 10.1 | 13.4 | 1.0062 | 45.291 | 46.129 | 45.985 | 15.7 | 23.9 | 16.2 | 5.1
7 | 07/09/2013 | 9:00:00 a.m. | 70361 | 117723 | 4.122 | 2 | 45.691 | 17.9 | 10.3 | 13.2 | 1.0062 | 45.273 | 46.047 | 45.547 | 15.3 | 21.6 | 15.7 | 5.1
6 | 06/09/2013 | 9:00:00 a.m. | 70113 | 117662 | 4.0908 | 2 | 45.618 | 20.3 | 10.5 | 13.3 | 1.006 | 45.098 | 46.046 | 45.389 | 15.4 | 27.1 | 17.1 | 5.1
5 | 05/09/2013 | 9:00:00 a.m. | 69862 | 117600 | 4.0788 | 2 | 45.618 | 19.5 | 10.4 | 13.4 | 1.0059 | 45.222 | 45.945 | 45.473 | 15.5 | 25.4 | 18.3 | 5.11
4 | 04/09/2013 | 9:00:00 a.m. | 69612 | 117539 | 4.0922 | 2 | 45.639 | 20.5 | 10.1 | 12.7 | 1.006 | 45.229 | 46.038 | 45.427 | 16.2 | 26.9 | 17.2 | 5.1
3 | 03/09/2013 | 9:00:00 a.m. | 69369 | 117479 | 4.1031 | 2 | 45.637 | 21.6 | 10.3 | 13.5 | 1.006 | 45.194 | 45.981 | 45.57 | 15.9 | 28.7 | 17.1 | 5.11
2 | 02/09/2013 | 9:00:00 a.m. | 69122 | 117418 | 4.1188 | 2 | 45.754 | 21.3 | 9.6 | 15.7 | 1.0061 | 45.404 | 46.149 | 45.538 | 14.3 | 29.7 | 15.9 | 5.1
1 | 01/09/2013 | 9:00:00 a.m. | 68891 | 117361 | 4.1311 | 2 | 45.692 | 21.6 | 10.1 | 12.8 | 1.0061 | 45.193 | 46.087 | 45.785 | 14.8 | 29.7 | 16.3 | 5.1