## Euro 092913 Diarios Mc B
Data Log
Unit Serial Number: | 02/09/42015
Meter/Site ID: | Euro 3M 175
Drive Rate | 0.1 m³/rev
Number of Logs Stored: | 31
Fault/Alarms Recorded: | None
Log Number | Date | Time | Cor Vol | Unc Vol | Cor Factor | Unc Fault Vol | Average Press | Average Temp | Average Flow | Peak Flow | Supercomp | Min Press | Max Press | Ending Press | Min Temp | Max Temp | Ending Temp | Batt. Voltage
|  |  | m³ | m³ |  | m³ | PSI | °C | Nm³/H | Nm³/H | Fpv² | PSI | PSI | PSI | °C | °C | °C | V
31 | 01/10/2013 | 9:00:00 a.m. | 13947 | 444093 | 6.6965 | 0 | 83.645 | 22.9 | 210.4 | 264.4 | 1.0117 | 82.966 | 84.519 | 83.365 | 22.6 | 23.4 | 23.4 | 5.36
30 | 30/09/2013 | 9:00:00 a.m. | 9087 | 443374 | 6.7387 | 0 | 84.356 | 22.7 | 218.6 | 290.2 | 1.0118 | 82.996 | 85.733 | 84.043 | 22.3 | 23.7 | 23.7 | 5.35
29 | 29/09/2013 | 9:00:00 a.m. | 4410 | 442704 | 7.0529 | 0 | 87.394 | 24.9 | 168.6 | 307.1 | 1.0124 | 85.216 | 89.432 | 88.406 | 22 | 31.1 | 23.5 | 5.36
28 | 28/09/2013 | 9:00:00 a.m. | 363 | 442122 | 6.9992 | 0 | 86.449 | 23.5 | 123.8 | 269 | 1.0124 | 83.481 | 89.098 | 87.283 | 20.2 | 28.2 | 22.5 | 5.35
27 | 27/09/2013 | 9:00:00 a.m. | 997398 | 441690 | 6.8155 | 0 | 84.796 | 23.6 | 198.7 | 307.1 | 1.0119 | 82.567 | 87.52 | 85.099 | 22.8 | 27.4 | 23.6 | 5.36
26 | 26/09/2013 | 9:00:00 a.m. | 992632 | 440988 | 6.8859 | 0 | 85.136 | 24.8 | 193.4 | 303.7 | 1.0121 | 81.885 | 87.857 | 85.998 | 22.7 | 30.5 | 23.3 | 5.36
25 | 25/09/2013 | 9:00:00 a.m. | 987993 | 440305 | 6.6406 | 0 | 85.043 | 24 | 203.4 | 331.2 | 1.0116 | 81.838 | 87.299 | 82.508 | 21.3 | 28.5 | 23.2 | 5.35
24 | 24/09/2013 | 9:00:00 a.m. | 983112 | 439587 | 6.8503 | 0 | 85.445 | 24.1 | 175.8 | 279.6 | 1.0119 | 82.249 | 88.241 | 85.78 | 22.6 | 27.6 | 24.2 | 5.36
23 | 23/09/2013 | 9:00:00 a.m. | 978895 | 438968 | 6.9228 | 0 | 88.743 | 24.6 | 103.3 | 250.2 | 1.0121 | 85.06 | 90.222 | 86.687 | 22.3 | 31.5 | 23.8 | 5.36
22 | 22/09/2013 | 9:00:00 a.m. | 976424 | 438618 | 7.1486 | 0 | 89.037 | 23.9 | 188.2 | 299 | 1.0127 | 86.234 | 90.338 | 89.354 | 22 | 26.6 | 22.4 | 5.36
21 | 21/09/2013 | 9:00:00 a.m. | 971913 | 437981 | 6.9382 | 0 | 86.989 | 24.6 | 192.1 | 332.1 | 1.0122 | 83.755 | 89.048 | 86.799 | 22.8 | 29.5 | 23.5 | 5.36
20 | 20/09/2013 | 9:00:00 a.m. | 967303 | 437315 | 6.8198 | 0 | 85.56 | 24.7 | 194.4 | 300.7 | 1.0119 | 82.792 | 88.243 | 85.211 | 23 | 28.5 | 23.7 | 5.36
19 | 19/09/2013 | 9:00:00 a.m. | 962640 | 436631 | 6.8327 | 0 | 84.73 | 24.1 | 186.8 | 288.1 | 1.012 | 81.725 | 87.642 | 85.312 | 22.7 | 29.3 | 23.5 | 5.36
18 | 18/09/2013 | 9:00:00 a.m. | 958156 | 435969 | 6.8473 | 0 | 86.44 | 24.4 | 172.7 | 314.6 | 1.012 | 83.46 | 88.691 | 85.531 | 22.5 | 28.6 | 23.6 | 5.35
17 | 17/09/2013 | 9:00:00 a.m. | 954013 | 435367 | 6.9674 | 0 | 90.529 | 23.1 | 106.5 | 263.1 | 1.0123 | 86.716 | 91.572 | 87.095 | 21.4 | 25.4 | 23.2 | 5.35
16 | 16/09/2013 | 9:00:00 a.m. | 951467 | 435013 | 7.2859 | 0 | 91.144 | 22.5 | 56.3 | 144 | 1.013 | 89.977 | 91.852 | 91.245 | 20.3 | 27 | 22.4 | 5.36
15 | 15/09/2013 | 9:00:00 a.m. | 950143 | 434831 | 7.2661 | 0 | 89.657 | 23.8 | 173.6 | 329.8 | 1.0131 | 86.754 | 91.502 | 90.773 | 21.6 | 25.9 | 21.8 | 5.36
14 | 14/09/2013 | 9:00:00 a.m. | 945979 | 434246 | 6.9992 | 0 | 87.92 | 24.3 | 214.6 | 314.6 | 1.0123 | 85.786 | 89.605 | 87.73 | 23.1 | 27.5 | 23.7 | 5.36
13 | 13/09/2013 | 9:00:00 a.m. | 940831 | 433510 | 6.9281 | 0 | 87.333 | 24.8 | 211.5 | 326.1 | 1.0121 | 84.102 | 89.894 | 86.724 | 23.2 | 28.8 | 23.7 | 5.36
12 | 12/09/2013 | 9:00:00 a.m. | 935753 | 432778 | 6.7799 | 0 | 84.881 | 24.4 | 216.6 | 318.9 | 1.0118 | 82.52 | 87.076 | 84.688 | 23.1 | 27.5 | 23.9 | 5.36
11 | 11/09/2013 | 9:00:00 a.m. | 930557 | 432012 | 6.6987 | 0 | 84.965 | 24.8 | 205.6 | 313.9 | 1.0117 | 82.504 | 88.43 | 83.489 | 23.2 | 29.4 | 23.7 | 5.36
10 | 10/09/2013 | 9:00:00 a.m. | 925624 | 431283 | 6.7453 | 0 | 85.707 | 24.5 | 208.7 | 346.3 | 1.0117 | 82.704 | 88.255 | 84.246 | 23.1 | 29 | 24 | 5.36
9 | 09/09/2013 | 9:00:00 a.m. | 920616 | 430550 | 6.8641 | 0 | 90.209 | 23.9 | 131 | 301.1 | 1.012 | 85.629 | 91.225 | 85.818 | 22.1 | 27.8 | 23.7 | 5.36
8 | 08/09/2013 | 9:00:00 a.m. | 917479 | 430112 | 7.1967 | 0 | 87.97 | 24.3 | 209.8 | 341.8 | 1.0127 | 85.151 | 91.237 | 90.56 | 23.2 | 26.3 | 23.9 | 5.36
7 | 07/09/2013 | 9:00:00 a.m. | 912448 | 429393 | 6.9234 | 0 | 86.122 | 24.4 | 207.7 | 305 | 1.0122 | 83.933 | 89.132 | 86.591 | 23.2 | 26.7 | 23.5 | 5.36
6 | 06/09/2013 | 9:00:00 a.m. | 907468 | 428667 | 6.7828 | 0 | 85.481 | 25 | 209.3 | 331.2 | 1.0118 | 81.974 | 88.733 | 84.801 | 23.5 | 29 | 24.1 | 5.36
5 | 05/09/2013 | 9:00:00 a.m. | 902447 | 427929 | 6.811 | 0 | 85.281 | 24.7 | 207.5 | 331.2 | 1.0118 | 82.179 | 88.098 | 85.359 | 23.6 | 27.5 | 24.6 | 5.36
4 | 04/09/2013 | 9:00:00 a.m. | 897473 | 427197 | 6.6792 | 0 | 86.252 | 25.2 | 201.9 | 320 | 1.0116 | 83.204 | 89.477 | 83.381 | 23.7 | 29 | 24.2 | 5.36
3 | 03/09/2013 | 9:00:00 a.m. | 892633 | 426491 | 6.9414 | 0 | 87.575 | 25.2 | 173.5 | 303.7 | 1.0121 | 85.605 | 89.403 | 87.121 | 23.7 | 29 | 24.3 | 5.36
2 | 02/09/2013 | 9:00:00 a.m. | 888471 | 425892 | 7.0193 | 0 | 90.56 | 25 | 133.2 | 274.2 | 1.0123 | 86.773 | 91.701 | 88.048 | 22.7 | 29.2 | 23.9 | 5.36
1 | 01/09/2013 | 9:00:00 a.m. | 885278 | 425446 | 7.2186 | 0 | 89.681 | 25.5 | 202.4 | 324.7 | 1.0127 | 86.877 | 91.698 | 90.923 | 23.2 | 29.9 | 24.1 | 5.36