## Fracsa 2 092913 Diarios Mc B
Data Log
Unit Serial Number: | 08/08/40263
Meter/Site ID: | Fracsa 2 11M175
Drive Rate | 1 m³/rev
Number of Logs Stored: | 31
Fault/Alarms Recorded: | None
Log Number | Date | Time | Cor Vol | Unc Vol | Cor Factor | Unc Fault Vol | Average Press | Average Temp | Average Flow | Peak Flow | Supercomp | Min Press | Max Press | Ending Press | Min Temp | Max Temp | Ending Temp | Batt. Voltage
|  |  | m³ | m³ |  | m³ | PSI | °C | Nm³/H | Nm³/H | Fpv² | PSI | PSI | PSI | °C | °C | °C | V
31 | 01/10/2013 | 9:00:00 a.m. | 815909 | 390472 | 6.9073 | 8290 | 85.555 | 21.7 | 225.6 | 650.2 | 1.0129 | 83.399 | 88.034 | 84.269 | 13.1 | 26.4 | 17.4 | 5.8
30 | 30/09/2013 | 9:00:00 a.m. | 810591 | 389698 | 7.0945 | 8290 | 88.559 | 21.1 | 0 | 0 | 1.0139 | 84.224 | 90.1 | 85.281 | 12.1 | 31.7 | 13 | 5.79
29 | 29/09/2013 | 9:00:00 a.m. | 810591 | 389698 | 7.3404 | 8290 | 87.949 | 20.3 | 86.9 | 643.8 | 1.0144 | 85.595 | 89.746 | 88.847 | 12.5 | 27.2 | 13.7 | 5.79
28 | 28/09/2013 | 9:00:00 a.m. | 808583 | 389408 | 7.0756 | 8290 | 86.879 | 21.1 | 188 | 707.1 | 1.0129 | 84.103 | 89.235 | 87.603 | 14.2 | 25.6 | 20.3 | 5.79
27 | 27/09/2013 | 9:00:00 a.m. | 804190 | 388776 | 6.9616 | 8290 | 85.507 | 21.4 | 231.3 | 663.1 | 1.0126 | 83.234 | 88.044 | 86.016 | 18.6 | 24.3 | 20.3 | 5.8
26 | 26/09/2013 | 9:00:00 a.m. | 798755 | 387985 | 7.0014 | 8290 | 85.823 | 22.5 | 197.7 | 623 | 1.0127 | 82.368 | 88.102 | 86.681 | 18 | 28 | 20.6 | 5.8
25 | 25/09/2013 | 9:00:00 a.m. | 794124 | 387312 | 6.7682 | 8290 | 85.74 | 22.6 | 146.3 | 653.5 | 1.0121 | 82.192 | 87.715 | 83.744 | 16.1 | 28.2 | 21.5 | 5.79
24 | 24/09/2013 | 9:00:00 a.m. | 790637 | 386806 | 7.0955 | 8290 | 86.067 | 21.7 | 0 | 0 | 1.0135 | 83.33 | 88.381 | 86.373 | 15.4 | 29.4 | 16.1 | 5.8
23 | 23/09/2013 | 9:00:00 a.m. | 790637 | 386806 | 7.1001 | 8290 | 89.038 | 21.2 | 0 | 0 | 1.0133 | 85.821 | 90.383 | 86.935 | 15.4 | 28.7 | 17.5 | 5.8
22 | 22/09/2013 | 9:00:00 a.m. | 790637 | 386806 | 7.3488 | 8290 | 89.365 | 20.1 | 82.1 | 650.2 | 1.0142 | 86.657 | 90.554 | 89.554 | 15.1 | 25 | 15.3 | 5.8
21 | 21/09/2013 | 9:00:00 a.m. | 788764 | 386541 | 6.99 | 8290 | 87.477 | 22.9 | 200.4 | 601.3 | 1.0125 | 84.54 | 89.363 | 87.022 | 19.9 | 27.4 | 22.1 | 5.8
20 | 20/09/2013 | 9:00:00 a.m. | 784074 | 385872 | 6.92 | 8290 | 86.1 | 22.4 | 192.2 | 641.5 | 1.0124 | 83.833 | 88.563 | 85.805 | 18.8 | 26.6 | 21.4 | 5.8
19 | 19/09/2013 | 9:00:00 a.m. | 779601 | 385223 | 6.9784 | 8290 | 85.366 | 22 | 201.9 | 581.4 | 1.0127 | 82.743 | 87.852 | 86.12 | 18.7 | 25.8 | 19.9 | 5.8
18 | 18/09/2013 | 9:00:00 a.m. | 774911 | 384538 | 6.905 | 8290 | 86.838 | 22.4 | 264.7 | 690.8 | 1.0123 | 84.2 | 88.908 | 85.828 | 19.8 | 25.4 | 22.1 | 5.8
17 | 17/09/2013 | 9:00:00 a.m. | 768663 | 383640 | 7.0725 | 8290 | 90.704 | 18.6 | 8.2 | 173.3 | 1.0129 | 87.266 | 91.572 | 87.368 | 13.8 | 24.4 | 19.8 | 5.79
16 | 16/09/2013 | 9:00:00 a.m. | 768447 | 383610 | 7.4512 | 8290 | 91.199 | 18.4 | 0 | 0 | 1.0143 | 90.109 | 91.87 | 91.251 | 15.6 | 23.9 | 16.2 | 5.8
15 | 15/09/2013 | 9:00:00 a.m. | 768447 | 383610 | 7.402 | 8290 | 89.902 | 21.2 | 174.2 | 693.2 | 1.0141 | 87.175 | 91.567 | 90.837 | 16.8 | 23.5 | 16.9 | 5.8
14 | 14/09/2013 | 9:00:00 a.m. | 764436 | 383050 | 7.0826 | 8290 | 88.298 | 21.9 | 247 | 686.3 | 1.0127 | 85.947 | 89.903 | 88.235 | 19 | 23.9 | 21.9 | 5.8
13 | 13/09/2013 | 9:00:00 a.m. | 758627 | 382227 | 7.0071 | 8290 | 87.817 | 21.9 | 176.4 | 640.7 | 1.0126 | 84.899 | 90.236 | 86.996 | 17.8 | 25.4 | 21.3 | 5.8
12 | 12/09/2013 | 9:00:00 a.m. | 754548 | 381647 | 6.9782 | 8290 | 85.633 | 22.5 | 238.3 | 653.3 | 1.0129 | 83.407 | 87.657 | 85.701 | 18.4 | 25.8 | 18.8 | 5.8
11 | 11/09/2013 | 9:00:00 a.m. | 748986 | 380836 | 6.793 | 8290 | 85.69 | 22.4 | 246.1 | 594.9 | 1.012 | 83.352 | 88.802 | 84.383 | 19.1 | 26.3 | 22.4 | 5.8
10 | 10/09/2013 | 9:00:00 a.m. | 743224 | 379996 | 6.8693 | 8290 | 86.362 | 22.1 | 204.4 | 662.3 | 1.0123 | 83.547 | 88.554 | 85.079 | 19.1 | 26.8 | 21.3 | 5.8
9 | 09/09/2013 | 9:00:00 a.m. | 738405 | 379299 | 7.0032 | 8290 | 90.41 | 18.8 | 17.4 | 319.2 | 1.0128 | 86.35 | 91.309 | 86.365 | 15.1 | 24 | 19.7 | 5.8
8 | 08/09/2013 | 9:00:00 a.m. | 738011 | 379244 | 7.4294 | 8290 | 88.598 | 20.7 | 160.2 | 597 | 1.0143 | 85.995 | 91.582 | 90.737 | 15.5 | 25.2 | 15.6 | 5.8
7 | 07/09/2013 | 9:00:00 a.m. | 734270 | 378712 | 7.0487 | 8290 | 86.796 | 21.9 | 253.1 | 677.8 | 1.0127 | 84.709 | 89.467 | 87.521 | 18.8 | 23.6 | 21.2 | 5.8
6 | 06/09/2013 | 9:00:00 a.m. | 728299 | 377854 | 6.9436 | 8290 | 86.185 | 22.8 | 252.3 | 724.1 | 1.0126 | 82.98 | 89.099 | 85.699 | 19.3 | 26 | 20.1 | 5.8
5 | 05/09/2013 | 9:00:00 a.m. | 722351 | 376991 | 6.9696 | 8290 | 86.02 | 22.4 | 211.4 | 709.9 | 1.0126 | 83.191 | 88.656 | 86.24 | 20 | 25.1 | 20.6 | 5.8
4 | 04/09/2013 | 9:00:00 a.m. | 717406 | 376273 | 6.8599 | 8290 | 86.821 | 22.7 | 217.7 | 697.1 | 1.0125 | 83.867 | 89.845 | 84.488 | 19.3 | 26.3 | 20 | 5.8
3 | 03/09/2013 | 9:00:00 a.m. | 712305 | 375538 | 7.0948 | 8290 | 87.863 | 23 | 246 | 690.3 | 1.013 | 85.979 | 89.583 | 87.707 | 19.1 | 27.1 | 19.9 | 5.8
2 | 02/09/2013 | 9:00:00 a.m. | 706512 | 374711 | 7.1688 | 8290 | 90.746 | 22.8 | 16 | 134.3 | 1.0132 | 87.19 | 91.79 | 88.442 | 14 | 32.9 | 19.1 | 5.8
1 | 01/09/2013 | 9:00:00 a.m. | 706127 | 374658 | 7.4641 | 8290 | 90.158 | 22.1 | 144.3 | 554.9 | 1.0144 | 87.961 | 92.027 | 91.209 | 14.3 | 30.1 | 15.6 | 5.78