## Messier 092913 Diarios Mc B
Data Log
Unit Serial Number: | 03/07/32931
Meter/Site ID: | Messier 2M175
Drive Rate | 0.1 m³/rev
Number of Logs Stored: | 31
Fault/Alarms Recorded: | None
Log Number | Date | Time | Cor Vol | Unc Vol | Cor Factor | Unc Fault Vol | Average Press | Average Temp | Average Flow | Peak Flow | Supercomp | Min Press | Max Press | Ending Press | Min Temp | Max Temp | Ending Temp | Batt. Voltage
|  |  | m³ | m³ |  | m³ | PSI | °C | Nm³/H | Nm³/H | Fpv² | PSI | PSI | PSI | °C | °C | °C | V
31 | 01/10/2013 | 9:00:00 a.m. | 361171 | 188319 | 6.8444 | 0 | 85.66 | 23.2 | 42.4 | 83 | 1.0124 | 83.464 | 88.214 | 84.292 | 17.8 | 31.9 | 20 | 5.12
30 | 30/09/2013 | 9:00:00 a.m. | 360163 | 188172 | 6.9272 | 0 | 88.646 | 22.9 | 38.1 | 72 | 1.0126 | 84.231 | 90.227 | 85.299 | 17.3 | 31.8 | 19.6 | 5.12
29 | 29/09/2013 | 9:00:00 a.m. | 359253 | 188044 | 7.1891 | 0 | 88.054 | 23.1 | 38.6 | 72 | 1.0132 | 85.938 | 89.918 | 89.038 | 17.7 | 32.4 | 20 | 5.12
28 | 28/09/2013 | 9:00:00 a.m. | 358335 | 187913 | 7.073 | 0 | 87.005 | 22.6 | 41.9 | 88.6 | 1.0129 | 84.27 | 89.388 | 87.464 | 18 | 30.1 | 20 | 5.12
27 | 27/09/2013 | 9:00:00 a.m. | 357340 | 187771 | 6.9062 | 0 | 85.622 | 21.7 | 42.2 | 88.7 | 1.0124 | 83.539 | 88.168 | 85.604 | 19.9 | 28 | 21.3 | 5.13
26 | 26/09/2013 | 9:00:00 a.m. | 356336 | 187625 | 7.0127 | 0 | 85.913 | 23.1 | 38.3 | 79.6 | 1.0127 | 82.712 | 88.236 | 86.811 | 19.2 | 30.8 | 20.6 | 5.13
25 | 25/09/2013 | 9:00:00 a.m. | 355427 | 187493 | 6.7761 | 0 | 85.857 | 22 | 44.1 | 94.5 | 1.0124 | 82.613 | 87.829 | 83.081 | 16.6 | 28.7 | 19.2 | 5.12
24 | 24/09/2013 | 9:00:00 a.m. | 354377 | 187341 | 6.9281 | 0 | 86.123 | 23 | 45.2 | 85.2 | 1.0124 | 83.271 | 88.525 | 86.053 | 19.7 | 28.9 | 21.8 | 5.13
23 | 23/09/2013 | 9:00:00 a.m. | 353299 | 187185 | 7.0031 | 0 | 89.167 | 23.1 | 38.4 | 74.8 | 1.0125 | 85.926 | 90.528 | 87.222 | 20.1 | 29.9 | 22.1 | 5.13
22 | 22/09/2013 | 9:00:00 a.m. | 352385 | 187056 | 7.2565 | 0 | 89.547 | 22.6 | 38.6 | 74.8 | 1.0132 | 86.944 | 90.775 | 90.108 | 19.6 | 27.8 | 20.3 | 5.13
21 | 21/09/2013 | 9:00:00 a.m. | 351468 | 186928 | 7.0284 | 0 | 87.622 | 23.7 | 42.7 | 96.2 | 1.0126 | 84.636 | 89.587 | 87.31 | 20.2 | 29.8 | 21.4 | 5.14
20 | 20/09/2013 | 9:00:00 a.m. | 350451 | 186783 | 6.9144 | 0 | 86.223 | 24 | 43.6 | 88.9 | 1.0123 | 83.87 | 88.666 | 85.993 | 20.2 | 30.5 | 22.2 | 5.13
19 | 19/09/2013 | 9:00:00 a.m. | 349412 | 186632 | 6.9368 | 0 | 85.463 | 22.9 | 47.6 | 85 | 1.0124 | 82.82 | 87.97 | 86.182 | 20.1 | 29.9 | 21.8 | 5.13
18 | 18/09/2013 | 9:00:00 a.m. | 348280 | 186467 | 6.9472 | 0 | 87.024 | 23.2 | 45.2 | 78.5 | 1.0125 | 84.381 | 89.101 | 86.057 | 20.3 | 28.4 | 21 | 5.13
17 | 17/09/2013 | 9:00:00 a.m. | 347201 | 186312 | 7.0601 | 0 | 90.908 | 21.5 | 37.2 | 77.4 | 1.0128 | 87.438 | 91.804 | 87.523 | 18.5 | 25.9 | 20.7 | 5.12
16 | 16/09/2013 | 9:00:00 a.m. | 346315 | 186190 | 7.3392 | 0 | 91.407 | 21.7 | 40.5 | 74.2 | 1.0133 | 90.28 | 92.089 | 91.613 | 19.5 | 27.3 | 21.3 | 5.13
15 | 15/09/2013 | 9:00:00 a.m. | 345352 | 186059 | 7.3516 | 0 | 90.13 | 21.4 | 36.2 | 72.1 | 1.0135 | 87.632 | 91.784 | 91.367 | 18.9 | 25.5 | 20.2 | 5.13
14 | 14/09/2013 | 9:00:00 a.m. | 344491 | 185939 | 7.1458 | 0 | 88.52 | 22.1 | 42 | 81.6 | 1.013 | 86.366 | 90.069 | 88.528 | 19.5 | 26.5 | 20.2 | 5.14
13 | 13/09/2013 | 9:00:00 a.m. | 343493 | 185799 | 7.0347 | 0 | 87.979 | 22.7 | 43.2 | 83.6 | 1.0127 | 85.034 | 90.402 | 87.335 | 19.4 | 28.7 | 21.2 | 5.14
12 | 12/09/2013 | 9:00:00 a.m. | 342466 | 185653 | 6.9229 | 0 | 85.744 | 22.6 | 43.4 | 83.4 | 1.0124 | 83.597 | 87.756 | 85.766 | 19.6 | 28.3 | 21.1 | 5.14
11 | 11/09/2013 | 9:00:00 a.m. | 341434 | 185503 | 6.7974 | 0 | 85.804 | 22.8 | 45 | 85.2 | 1.0121 | 83.492 | 88.93 | 84.293 | 20 | 29.8 | 22 | 5.14
10 | 10/09/2013 | 9:00:00 a.m. | 340360 | 185347 | 6.8737 | 0 | 86.491 | 22.6 | 44.5 | 86.7 | 1.0123 | 83.821 | 88.689 | 85.273 | 19.8 | 29.9 | 21.7 | 5.14
9 | 09/09/2013 | 9:00:00 a.m. | 339300 | 185194 | 6.9724 | 0 | 90.602 | 21.8 | 39.4 | 76 | 1.0125 | 86.42 | 91.524 | 86.461 | 19.3 | 27.4 | 21.2 | 5.14
8 | 08/09/2013 | 9:00:00 a.m. | 338364 | 185065 | 7.3099 | 0 | 88.725 | 22 | 43.7 | 80.6 | 1.0133 | 86.212 | 91.805 | 91.068 | 19.1 | 27.1 | 20.9 | 5.14
7 | 07/09/2013 | 9:00:00 a.m. | 337327 | 184919 | 7.0812 | 0 | 86.922 | 21.7 | 44.3 | 82.5 | 1.013 | 84.981 | 89.633 | 87.403 | 18.8 | 25.5 | 19.5 | 5.14
6 | 06/09/2013 | 9:00:00 a.m. | 336274 | 184769 | 6.9299 | 0 | 86.301 | 23 | 41.9 | 76.5 | 1.0124 | 83.089 | 89.327 | 85.855 | 19.2 | 29.9 | 21.1 | 5.14
5 | 05/09/2013 | 9:00:00 a.m. | 335275 | 184624 | 6.9461 | 0 | 86.108 | 22.5 | 41 | 83.2 | 1.0124 | 83.317 | 88.787 | 86.289 | 19.3 | 28.3 | 21.7 | 5.15
4 | 04/09/2013 | 9:00:00 a.m. | 334300 | 184483 | 6.8277 | 0 | 86.954 | 23.7 | 44.9 | 79.3 | 1.0122 | 84.076 | 90.089 | 84.443 | 20 | 29.8 | 21.1 | 5.15
3 | 03/09/2013 | 9:00:00 a.m. | 333230 | 184329 | 7.0621 | 0 | 88.063 | 23.9 | 43.4 | 113.5 | 1.0127 | 86.342 | 89.763 | 87.811 | 20.2 | 30.8 | 21.5 | 5.15
2 | 02/09/2013 | 9:00:00 a.m. | 332198 | 184182 | 7.1411 | 0 | 90.924 | 23.5 | 37.7 | 74.4 | 1.013 | 87.382 | 92.026 | 88.559 | 18.1 | 31.4 | 20.5 | 5.14
1 | 01/09/2013 | 9:00:00 a.m. | 331302 | 184058 | 7.3235 | 0 | 90.319 | 23.7 | 37.8 | 84.4 | 1.0133 | 88.102 | 92.248 | 91.371 | 18.8 | 30.9 | 21.3 | 5.15