## Noble 092913 Diarios Mc B
Data Log
Unit Serial Number: | 10/09/43394
Meter/Site ID: | Narmx_Pullman2M
Drive Rate | 0.1 m³/rev
Number of Logs Stored: | 31
Fault/Alarms Recorded: | None
Log Number | Date | Time | Cor Vol | Unc Vol | Cor Factor | Unc Fault Vol | Average Press | Average Temp | Average Flow | Peak Flow | Supercomp | Min Press | Max Press | Ending Press | Min Temp | Max Temp | Ending Temp | Batt. Voltage
|  |  | m³ | m³ |  | m³ | PSI | °C | Nm³/H | Nm³/H | Fpv² | PSI | PSI | PSI | °C | °C | °C | V
31 | 01/10/2013 | 9:00:00 a.m. | 365302 | 195067 | 6.7801 | 0 | 97.237 | 21.7 | 79.8 | 269.8 | 1.0124 | 94.968 | 99.773 | 95.773 | 16.4 | 28.8 | 19.6 | 5.42
30 | 30/09/2013 | 9:00:00 a.m. | 363428 | 194792 | 6.8746 | 0 | 100.253 | 23.4 | 44.3 | 286.3 | 1.0127 | 95.766 | 101.832 | 96.915 | 13.2 | 34.5 | 19.1 | 5.42
29 | 29/09/2013 | 9:00:00 a.m. | 362385 | 194645 | 7.2938 | 0 | 99.69 | 21.6 | 5.2 | 71.5 | 1.0144 | 97.605 | 101.53 | 100.59 | 11.6 | 34 | 13.2 | 5.41
28 | 28/09/2013 | 9:00:00 a.m. | 362265 | 194628 | 7.1821 | 0 | 98.583 | 20.7 | 71.5 | 286.9 | 1.0141 | 95.7 | 100.958 | 99.371 | 13.2 | 26.6 | 14 | 5.42
27 | 27/09/2013 | 9:00:00 a.m. | 360597 | 194386 | 6.8808 | 0 | 97.195 | 20.3 | 74.1 | 290.4 | 1.0125 | 95.013 | 99.715 | 97.594 | 16.8 | 25.4 | 20.8 | 5.42
26 | 26/09/2013 | 9:00:00 a.m. | 358885 | 194136 | 6.9501 | 0 | 97.465 | 22 | 91.4 | 310.9 | 1.0127 | 94.283 | 99.666 | 98.395 | 18.1 | 27.3 | 20.3 | 5.42
25 | 25/09/2013 | 9:00:00 a.m. | 356742 | 193822 | 6.743 | 0 | 97.409 | 20.9 | 89.9 | 314.3 | 1.0124 | 94.206 | 99.395 | 95.086 | 16.1 | 26 | 19.1 | 5.41
24 | 24/09/2013 | 9:00:00 a.m. | 354633 | 193515 | 6.899 | 0 | 97.664 | 21.9 | 90.9 | 308.3 | 1.0125 | 94.682 | 100.112 | 97.819 | 19.2 | 26.4 | 20.7 | 5.42
23 | 23/09/2013 | 9:00:00 a.m. | 352501 | 193203 | 6.9342 | 0 | 100.694 | 23 | 51.7 | 294.4 | 1.0125 | 97.339 | 102.093 | 98.635 | 15.6 | 31.7 | 21.6 | 5.42
22 | 22/09/2013 | 9:00:00 a.m. | 351305 | 193033 | 7.2751 | 0 | 101.073 | 19.9 | 37.2 | 281.3 | 1.0141 | 98.537 | 102.306 | 101.214 | 14.9 | 25.9 | 15.6 | 5.42
21 | 21/09/2013 | 9:00:00 a.m. | 350429 | 192909 | 6.9977 | 0 | 99.149 | 22.2 | 75.2 | 276.2 | 1.0128 | 96.192 | 101.073 | 98.998 | 18.7 | 27 | 20.1 | 5.42
20 | 20/09/2013 | 9:00:00 a.m. | 348674 | 192655 | 6.8623 | 0 | 97.766 | 22.5 | 81.7 | 280.6 | 1.0124 | 95.369 | 100.224 | 97.448 | 19 | 27.2 | 21.1 | 5.42
19 | 19/09/2013 | 9:00:00 a.m. | 346758 | 192375 | 6.8998 | 0 | 97.033 | 21.2 | 80.7 | 291.7 | 1.0125 | 94.394 | 99.537 | 97.776 | 18.5 | 26.4 | 20.5 | 5.42
18 | 18/09/2013 | 9:00:00 a.m. | 344873 | 192099 | 6.888 | 0 | 98.575 | 21.8 | 76.9 | 292.5 | 1.0126 | 95.903 | 100.665 | 97.507 | 18.4 | 27.5 | 20.2 | 5.42
17 | 17/09/2013 | 9:00:00 a.m. | 343065 | 191837 | 7.0131 | 0 | 102.448 | 20.5 | 40.7 | 263.1 | 1.0129 | 98.818 | 103.363 | 99.114 | 16.7 | 26.7 | 19.9 | 5.42
16 | 16/09/2013 | 9:00:00 a.m. | 342114 | 191706 | 7.3804 | 0 | 102.952 | 18.6 | 0 | 0 | 1.0141 | 101.829 | 103.637 | 103.056 | 15.5 | 26.7 | 16.7 | 5.42
15 | 15/09/2013 | 9:00:00 a.m. | 342114 | 191706 | 7.3755 | 0 | 101.647 | 18.7 | 7.1 | 90.8 | 1.0143 | 99.168 | 103.295 | 102.627 | 15.2 | 23.9 | 15.7 | 5.42
14 | 14/09/2013 | 9:00:00 a.m. | 341947 | 191682 | 7.1405 | 0 | 99.998 | 21 | 81.5 | 266 | 1.0135 | 97.704 | 101.578 | 99.992 | 16.8 | 24.6 | 17.4 | 5.42
13 | 13/09/2013 | 9:00:00 a.m. | 340039 | 191410 | 6.9578 | 0 | 99.495 | 21.5 | 79.4 | 282.9 | 1.0126 | 96.473 | 101.93 | 98.768 | 18.2 | 25.6 | 21.1 | 5.42
12 | 12/09/2013 | 9:00:00 a.m. | 338172 | 191143 | 6.8579 | 0 | 97.313 | 21.5 | 80.7 | 294.1 | 1.0124 | 95.196 | 99.315 | 97.304 | 18.3 | 26 | 20.9 | 5.42
11 | 11/09/2013 | 9:00:00 a.m. | 336284 | 190866 | 6.7779 | 0 | 97.377 | 21.4 | 80.8 | 286.8 | 1.0123 | 94.945 | 100.459 | 96.03 | 18.7 | 27.3 | 20.4 | 5.42
10 | 10/09/2013 | 9:00:00 a.m. | 334390 | 190588 | 6.824 | 0 | 98.044 | 21.3 | 82.2 | 295.5 | 1.0124 | 95.228 | 100.252 | 96.747 | 18.4 | 27.2 | 20.6 | 5.42
9 | 09/09/2013 | 9:00:00 a.m. | 332463 | 190308 | 6.9072 | 0 | 102.14 | 20.5 | 39.9 | 291.6 | 1.0125 | 97.95 | 103.032 | 97.978 | 15.2 | 28 | 20.8 | 5.42
8 | 08/09/2013 | 9:00:00 a.m. | 331555 | 190182 | 7.3836 | 0 | 100.328 | 18.6 | 5.4 | 72.6 | 1.0144 | 97.859 | 103.338 | 102.537 | 14.7 | 27 | 15.2 | 5.42
7 | 07/09/2013 | 9:00:00 a.m. | 331432 | 190164 | 7.1076 | 0 | 98.499 | 20.5 | 74.9 | 284 | 1.0136 | 96.486 | 101.182 | 99.159 | 15.7 | 24.4 | 16.3 | 5.42
6 | 06/09/2013 | 9:00:00 a.m. | 329691 | 189913 | 6.8638 | 0 | 97.892 | 22 | 85.2 | 302.3 | 1.0124 | 94.513 | 100.861 | 97.365 | 18.2 | 27.7 | 20.8 | 5.42
5 | 05/09/2013 | 9:00:00 a.m. | 327695 | 189621 | 6.8853 | 0 | 97.698 | 21.6 | 83.3 | 294.3 | 1.0124 | 94.813 | 100.344 | 97.918 | 17.9 | 25.9 | 21.5 | 5.43
4 | 04/09/2013 | 9:00:00 a.m. | 325743 | 189336 | 6.7747 | 0 | 98.52 | 22.3 | 82.1 | 282.6 | 1.0123 | 95.53 | 101.669 | 96.096 | 19 | 26.9 | 20.7 | 5.43
3 | 03/09/2013 | 9:00:00 a.m. | 323820 | 189057 | 7.0103 | 0 | 99.6 | 22.9 | 82.2 | 297.5 | 1.0127 | 97.759 | 101.323 | 99.404 | 18.8 | 28.4 | 20.8 | 5.43
2 | 02/09/2013 | 9:00:00 a.m. | 321894 | 188780 | 7.0672 | 0 | 102.48 | 23.6 | 40.4 | 292.6 | 1.0129 | 98.776 | 103.586 | 100.113 | 14.9 | 34.7 | 20.5 | 5.42
1 | 01/09/2013 | 9:00:00 a.m. | 320972 | 188653 | 7.4223 | 0 | 101.924 | 21.9 | 4.1 | 71 | 1.0145 | 99.751 | 103.793 | 102.969 | 13 | 34.2 | 14.9 | 5.42