## Rohm_Dow 092913 Diarios Mc B
Data Log
Unit Serial Number: | 06/07/33461
Meter/Site ID: | Rohm_Dow 3M 175
Drive Rate | 0.1 m³/rev
Number of Logs Stored: | 31
Fault/Alarms Recorded: | None
Log Number | Date | Time | Cor Vol | Unc Vol | Cor Factor | Unc Fault Vol | Average Press | Average Temp | Average Flow | Peak Flow | Supercomp | Min Press | Max Press | Ending Press | Min Temp | Max Temp | Ending Temp | Batt. Voltage
|  |  | m³ | m³ |  | m³ | PSI | °C | Nm³/H | Nm³/H | Fpv² | PSI | PSI | PSI | °C | °C | °C | V
31 | 01/10/2013 | 9:00:00 a.m. | 498953 | 348453 | 6.8741 | 0 | 85.165 | 22.8 | 55.5 | 188.5 | 1.0128 | 82.961 | 87.839 | 83.792 | 15.7 | 32.5 | 17.4 | 4.94
30 | 30/09/2013 | 9:00:00 a.m. | 497646 | 348262 | 6.953 | 0 | 88.181 | 22.5 | 57.3 | 212.1 | 1.0131 | 83.592 | 89.827 | 84.756 | 15.2 | 31.7 | 17 | 4.93
29 | 29/09/2013 | 9:00:00 a.m. | 496301 | 348071 | 7.1548 | 0 | 87.605 | 23.3 | 44.6 | 264.4 | 1.0131 | 85.465 | 89.515 | 88.516 | 15.6 | 35.1 | 19.8 | 4.93
28 | 28/09/2013 | 9:00:00 a.m. | 495276 | 347926 | 7.018 | 0 | 86.562 | 21.9 | 53.3 | 257.9 | 1.0126 | 83.775 | 89.029 | 87.242 | 16.7 | 29.2 | 21.6 | 4.93
27 | 27/09/2013 | 9:00:00 a.m. | 494031 | 347746 | 6.8853 | 0 | 85.098 | 21.3 | 58.2 | 199.4 | 1.0123 | 83.009 | 87.772 | 85.462 | 18.3 | 26.9 | 21.8 | 4.93
26 | 26/09/2013 | 9:00:00 a.m. | 492659 | 347546 | 7.0487 | 0 | 85.43 | 22.9 | 38 | 262.1 | 1.0131 | 82.183 | 87.879 | 86.593 | 17.1 | 31.6 | 18.5 | 4.93
25 | 25/09/2013 | 9:00:00 a.m. | 491796 | 347421 | 6.7658 | 0 | 85.362 | 21.5 | 49.9 | 266.5 | 1.0123 | 82.051 | 87.507 | 83.113 | 14.1 | 30.7 | 19.8 | 4.93
24 | 24/09/2013 | 9:00:00 a.m. | 490636 | 347252 | 6.9337 | 0 | 85.682 | 23.3 | 42.3 | 208.7 | 1.0124 | 82.717 | 88.221 | 86.106 | 19.6 | 32.4 | 21.7 | 4.94
23 | 23/09/2013 | 9:00:00 a.m. | 489652 | 347110 | 7.0285 | 0 | 88.784 | 22.2 | 44.1 | 189.9 | 1.0128 | 85.537 | 90.17 | 86.786 | 18 | 28.2 | 19.9 | 4.94
22 | 22/09/2013 | 9:00:00 a.m. | 488632 | 346966 | 7.2426 | 0 | 89.21 | 22.5 | 56.8 | 203.1 | 1.0134 | 86.6 | 90.432 | 89.405 | 18.5 | 28.5 | 18.9 | 4.94
21 | 21/09/2013 | 9:00:00 a.m. | 487312 | 346781 | 7.0297 | 0 | 87.218 | 23.3 | 51.2 | 194 | 1.0127 | 84.176 | 89.224 | 87.17 | 18.5 | 31.8 | 20.9 | 4.94
20 | 20/09/2013 | 9:00:00 a.m. | 486121 | 346611 | 6.911 | 0 | 85.817 | 23.5 | 41.3 | 237 | 1.0124 | 83.363 | 88.303 | 85.561 | 18.6 | 32.3 | 21 | 4.94
19 | 19/09/2013 | 9:00:00 a.m. | 485177 | 346473 | 6.9321 | 0 | 84.993 | 22.2 | 50 | 210.9 | 1.0125 | 82.198 | 87.655 | 85.761 | 17.9 | 30.7 | 20.8 | 4.94
18 | 18/09/2013 | 9:00:00 a.m. | 484009 | 346302 | 6.9063 | 0 | 86.634 | 22.8 | 55.7 | 263.1 | 1.0124 | 83.927 | 88.764 | 85.579 | 18.3 | 31.6 | 21.3 | 4.94
17 | 17/09/2013 | 9:00:00 a.m. | 482713 | 346116 | 7.0339 | 0 | 90.588 | 20.1 | 13.2 | 86.2 | 1.0127 | 87.068 | 91.506 | 87.166 | 14.5 | 28.2 | 20.7 | 4.94
16 | 16/09/2013 | 9:00:00 a.m. | 482400 | 346073 | 7.3967 | 0 | 91.094 | 20.5 | 28.9 | 257.1 | 1.0139 | 89.701 | 91.786 | 91.163 | 16.8 | 26.4 | 17.9 | 4.94
15 | 15/09/2013 | 9:00:00 a.m. | 481757 | 345984 | 7.2957 | 0 | 89.795 | 21.3 | 61.8 | 259.8 | 1.0133 | 87.32 | 91.459 | 90.723 | 19.3 | 24.5 | 20.5 | 4.94
14 | 14/09/2013 | 9:00:00 a.m. | 480296 | 345782 | 7.1302 | 0 | 88.183 | 20.7 | 41.3 | 137.9 | 1.0131 | 86.029 | 89.735 | 88.128 | 17.6 | 25.1 | 19.7 | 4.94
13 | 13/09/2013 | 9:00:00 a.m. | 479346 | 345648 | 7.0291 | 0 | 87.598 | 21.9 | 55.1 | 260.3 | 1.0128 | 84.551 | 90.039 | 86.974 | 18 | 26.7 | 20.4 | 4.95
12 | 12/09/2013 | 9:00:00 a.m. | 478050 | 345464 | 6.9055 | 0 | 85.231 | 21.9 | 51.1 | 212.3 | 1.0125 | 82.985 | 87.247 | 85.253 | 17.2 | 27.8 | 20.4 | 4.95
11 | 11/09/2013 | 9:00:00 a.m. | 476854 | 345290 | 6.752 | 0 | 85.289 | 22.7 | 50.4 | 259.9 | 1.0119 | 82.947 | 88.526 | 83.813 | 18.6 | 33.1 | 22.4 | 4.96
10 | 10/09/2013 | 9:00:00 a.m. | 475675 | 345118 | 6.8169 | 0 | 86.027 | 21.3 | 46.4 | 272.7 | 1.0121 | 83.225 | 88.323 | 84.577 | 15.8 | 29 | 22 | 4.96
9 | 09/09/2013 | 9:00:00 a.m. | 474597 | 344961 | 6.9486 | 0 | 90.261 | 21.4 | 64.8 | 261 | 1.0125 | 85.947 | 91.222 | 85.99 | 19 | 25.7 | 20.8 | 4.95
8 | 08/09/2013 | 9:00:00 a.m. | 473086 | 344752 | 7.2996 | 0 | 88.248 | 21.7 | 64.2 | 264 | 1.0134 | 85.691 | 91.483 | 90.59 | 18.1 | 25.8 | 20 | 4.95
7 | 07/09/2013 | 9:00:00 a.m. | 471584 | 344540 | 7.0735 | 0 | 86.413 | 21.4 | 57.1 | 267.4 | 1.0131 | 84.418 | 89.288 | 86.958 | 18.2 | 24.4 | 18.6 | 4.95
6 | 06/09/2013 | 9:00:00 a.m. | 470278 | 344352 | 6.8404 | 0 | 85.755 | 22.6 | 64.6 | 267.9 | 1.0122 | 82.26 | 88.983 | 84.813 | 16.8 | 28.9 | 21.7 | 4.96
5 | 05/09/2013 | 9:00:00 a.m. | 468941 | 344157 | 6.918 | 0 | 85.56 | 22.2 | 60.6 | 269.5 | 1.0124 | 82.366 | 88.299 | 85.872 | 18.3 | 27 | 21.7 | 4.97
4 | 04/09/2013 | 9:00:00 a.m. | 467682 | 343973 | 6.8005 | 0 | 86.473 | 23.2 | 66.1 | 267.3 | 1.0122 | 83.238 | 89.744 | 83.896 | 19.3 | 28.4 | 20.6 | 4.96
3 | 03/09/2013 | 9:00:00 a.m. | 466310 | 343775 | 7.067 | 0 | 87.7 | 23.5 | 51.7 | 268.5 | 1.0128 | 85.721 | 89.457 | 87.476 | 17.9 | 30.7 | 20.3 | 4.97
2 | 02/09/2013 | 9:00:00 a.m. | 465270 | 343626 | 7.1415 | 0 | 90.565 | 23.4 | 59.7 | 269.6 | 1.0131 | 87.041 | 91.703 | 88.245 | 15.9 | 30.9 | 19.6 | 4.97
1 | 01/09/2013 | 9:00:00 a.m. | 464048 | 343456 | 7.3145 | 0 | 89.875 | 23.3 | 63 | 267.6 | 1.0133 | 87.523 | 91.923 | 91.105 | 16.8 | 31.2 | 20.9 | 4.97