## Samsung 092913 Diarios Mc B
Data Log
Unit Serial Number: | 08/08/40267
Meter/Site ID: | Samsung 16M175
Drive Rate | 1 m³/rev
Number of Logs Stored: | 31
Fault/Alarms Recorded: | None
Log Number | Date | Time | Cor Vol | Unc Vol | Cor Factor | Unc Fault Vol | Average Press | Average Temp | Average Flow | Peak Flow | Supercomp | Min Press | Max Press | Ending Press | Min Temp | Max Temp | Ending Temp | Batt. Voltage
|  |  | m³ | m³ |  | m³ | PSI | °C | Nm³/H | Nm³/H | Fpv² | PSI | PSI | PSI | °C | °C | °C | V
31 | 01/10/2013 | 9:00:00 a.m. | 9976711 | 2746081 | 5.206 | 0 | 67.781 | 20.5 | 1011.9 | 1278.1 | 1.0079 | 54.557 | 86.159 | 61.516 | 19.3 | 22 | 19.7 | 5.21
30 | 30/09/2013 | 9:00:00 a.m. | 9952473 | 2741706 | 5.9337 | 0 | 87.882 | 22.7 | 100 | 1248.6 | 1.0091 | 57.712 | 90.512 | 72.096 | 15.1 | 32.1 | 21.2 | 5.21
29 | 29/09/2013 | 9:00:00 a.m. | 9950057 | 2741306 | 7.2544 | 0 | 83.849 | 20.4 | 465.8 | 903.1 | 1.0119 | 75.136 | 90.131 | 89.362 | 17.6 | 22.7 | 17.9 | 5.21
28 | 28/09/2013 | 9:00:00 a.m. | 9939048 | 2739633 | 6.2713 | 0 | 75.737 | 19.9 | 822.7 | 1308 | 1.0098 | 57.896 | 87.9 | 76.425 | 19.1 | 21.3 | 19.9 | 5.21
27 | 27/09/2013 | 9:00:00 a.m. | 9919348 | 2736427 | 6.051 | 0 | 67.053 | 19.2 | 1029.3 | 1300.7 | 1.0095 | 56.681 | 82.593 | 73.183 | 18.7 | 20.6 | 19.3 | 5.21
26 | 26/09/2013 | 9:00:00 a.m. | 9894699 | 2731982 | 6.3681 | 0 | 68.739 | 19.7 | 991.8 | 1291.1 | 1.0101 | 55.988 | 79.816 | 77.628 | 18.9 | 21 | 19.4 | 5.21
25 | 25/09/2013 | 9:00:00 a.m. | 9870931 | 2727772 | 5.2223 | 0 | 65.605 | 19.6 | 1072.2 | 1295.7 | 1.008 | 56.537 | 80.173 | 61.547 | 18.6 | 21 | 18.9 | 5.21
24 | 24/09/2013 | 9:00:00 a.m. | 9845276 | 2723065 | 5.3033 | 0 | 66.34 | 20.5 | 1061.5 | 1296.8 | 1.0081 | 56.763 | 81.493 | 62.862 | 19.4 | 22.1 | 19.6 | 5.21
23 | 23/09/2013 | 9:00:00 a.m. | 9819840 | 2718431 | 6.0401 | 0 | 87.64 | 22.1 | 213.3 | 1405.7 | 1.0092 | 59.311 | 90.738 | 73.765 | 19 | 27.1 | 21.8 | 5.22
22 | 22/09/2013 | 9:00:00 a.m. | 9814775 | 2717664 | 6.9677 | 0 | 85.024 | 21.4 | 527.5 | 878.8 | 1.011 | 75.923 | 89.285 | 86.542 | 20.6 | 22.7 | 21.2 | 5.21
21 | 21/09/2013 | 9:00:00 a.m. | 9802260 | 2715822 | 6.8467 | 0 | 78.937 | 20.9 | 719.7 | 1264.5 | 1.0108 | 58.173 | 89.352 | 84.78 | 19.7 | 22.2 | 20.9 | 5.22
20 | 20/09/2013 | 9:00:00 a.m. | 9785087 | 2713119 | 5.2292 | 0 | 68.913 | 20.1 | 975.4 | 1268.7 | 1.0079 | 55.19 | 83.201 | 61.851 | 19.5 | 21.3 | 19.7 | 5.22
19 | 19/09/2013 | 9:00:00 a.m. | 9761712 | 2708973 | 5.501 | 0 | 62.778 | 19.9 | 1105.2 | 1291.2 | 1.0084 | 55.33 | 77.254 | 65.655 | 19.1 | 21.5 | 19.8 | 5.22
18 | 18/09/2013 | 9:00:00 a.m. | 9735226 | 2703927 | 5.0762 | 0 | 68.682 | 21.2 | 1003.6 | 1290 | 1.0076 | 57.967 | 81.024 | 59.851 | 20.1 | 23.1 | 20.3 | 5.22
17 | 17/09/2013 | 9:00:00 a.m. | 9711159 | 2699653 | 6.2306 | 0 | 90.281 | 19.5 | 69.4 | 901 | 1.0095 | 73.662 | 91.88 | 76.529 | 14.9 | 24.4 | 22.1 | 5.21
16 | 16/09/2013 | 9:00:00 a.m. | 9709458 | 2699394 | 7.4525 | 0 | 89.818 | 18.8 | 166.5 | 750.3 | 1.0125 | 82.035 | 92.155 | 91.573 | 15.9 | 22.6 | 16.5 | 5.22
15 | 15/09/2013 | 9:00:00 a.m. | 9705521 | 2698815 | 6.6757 | 0 | 83.148 | 21 | 639.3 | 1238.9 | 1.0105 | 68.476 | 91.34 | 82.431 | 20.3 | 21.9 | 21 | 5.21
14 | 14/09/2013 | 9:00:00 a.m. | 9690227 | 2696522 | 6.4617 | 0 | 78.334 | 20.6 | 770.5 | 1342 | 1.0101 | 59.463 | 87.001 | 79.361 | 19.8 | 21.2 | 20.8 | 5.22
13 | 13/09/2013 | 9:00:00 a.m. | 9671757 | 2693601 | 5.1092 | 0 | 74.736 | 20.4 | 848.8 | 1349.1 | 1.0077 | 56.255 | 88.88 | 60.203 | 19.2 | 21.5 | 19.8 | 5.22
12 | 12/09/2013 | 9:00:00 a.m. | 9651439 | 2690186 | 5.8514 | 0 | 64.033 | 19.8 | 1082.7 | 1316.9 | 1.0091 | 55.466 | 83.527 | 70.471 | 19 | 21.6 | 19.5 | 5.22
11 | 11/09/2013 | 9:00:00 a.m. | 9625470 | 2685291 | 5.7812 | 0 | 65.851 | 20.3 | 1046.2 | 1321.8 | 1.0089 | 56.16 | 79.738 | 69.723 | 19.6 | 21.8 | 20.3 | 5.22
10 | 10/09/2013 | 9:00:00 a.m. | 9600382 | 2680648 | 5.0469 | 0 | 67.627 | 21.1 | 1022 | 1320.5 | 1.0075 | 57.403 | 79.454 | 59.565 | 19.8 | 23 | 20.8 | 5.22
9 | 09/09/2013 | 9:00:00 a.m. | 9575864 | 2676204 | 4.9226 | 0 | 89.182 | 21.7 | 208.2 | 1259.4 | 1.0072 | 58.012 | 91.555 | 58.079 | 19.5 | 24.5 | 21.8 | 5.22
8 | 08/09/2013 | 9:00:00 a.m. | 9570911 | 2675470 | 7.306 | 0 | 87.679 | 21.3 | 265.7 | 525.1 | 1.0117 | 83.182 | 91.706 | 90.964 | 19.9 | 23.5 | 20.3 | 5.23
7 | 07/09/2013 | 9:00:00 a.m. | 9564549 | 2674553 | 6.8811 | 0 | 78.847 | 21.1 | 679.1 | 959.6 | 1.0109 | 69.5 | 89.061 | 85.088 | 20 | 21.7 | 20.4 | 5.22
6 | 06/09/2013 | 9:00:00 a.m. | 9548289 | 2671980 | 6.0048 | 0 | 71.513 | 20.9 | 909.1 | 1470 | 1.0092 | 56.933 | 84.568 | 73.013 | 20.2 | 22.1 | 20.9 | 5.23
5 | 05/09/2013 | 9:00:00 a.m. | 9526480 | 2668202 | 6.0353 | 0 | 70.238 | 21 | 928.8 | 1310.9 | 1.0093 | 52.531 | 89.198 | 73.471 | 20.4 | 22.4 | 21 | 5.23
4 | 04/09/2013 | 9:00:00 a.m. | 9504220 | 2664261 | 5.1683 | 0 | 72.001 | 21.5 | 859.2 | 1239.2 | 1.0077 | 61.045 | 90.23 | 61.284 | 20.2 | 22.9 | 20.8 | 5.23
3 | 03/09/2013 | 9:00:00 a.m. | 9483620 | 2660630 | 6.4429 | 0 | 75.565 | 22.8 | 841.6 | 1182.1 | 1.0099 | 64.993 | 83.737 | 79.514 | 21.7 | 24.5 | 22.1 | 5.23
2 | 02/09/2013 | 9:00:00 a.m. | 9463448 | 2657319 | 6.4892 | 0 | 90.4 | 23.3 | 68 | 1164.5 | 1.0099 | 66.319 | 92.14 | 80.553 | 15.4 | 31.4 | 23.3 | 5.23
1 | 01/09/2013 | 9:00:00 a.m. | 9461759 | 2657058 | 7.4822 | 0 | 90.687 | 23 | 4.2 | 23.1 | 1.0127 | 88.807 | 92.363 | 91.544 | 14.4 | 33.2 | 15.3 | 5.23