## Securency 092913 Diarios Mc B
Data Log
Unit Serial Number: | 01/08/37537
Meter/Site ID: | Securency 2M175
Drive Rate | 0.1 m³/rev
Number of Logs Stored: | 31
Fault/Alarms Recorded: | None
Log Number | Date | Time | Cor Vol | Unc Vol | Cor Factor | Unc Fault Vol | Average Press | Average Temp | Average Flow | Peak Flow | Supercomp | Min Press | Max Press | Ending Press | Min Temp | Max Temp | Ending Temp | Batt. Voltage
|  |  | m³ | m³ |  | m³ | PSI | °C | Nm³/H | Nm³/H | Fpv² | PSI | PSI | PSI | °C | °C | °C | V
31 | 01/10/2013 | 9:00:00 a.m. | 820304 | 116509 | 6.7578 | 0 | 85.013 | 23.9 | 51.6 | 249.7 | 1.012 | 82.458 | 87.774 | 83.589 | 18.8 | 29.9 | 21.5 | 5.14
30 | 30/09/2013 | 9:00:00 a.m. | 819104 | 116332 | 6.7586 | 0 | 88.089 | 23.2 | 13.8 | 283 | 1.0117 | 83.093 | 89.839 | 84.458 | 12.1 | 34.6 | 24.1 | 5.14
29 | 29/09/2013 | 9:00:00 a.m. | 818772 | 116284 | 7.2559 | 0 | 87.53 | 22.3 | 0 | 0.9 | 1.0139 | 85.362 | 89.441 | 88.457 | 12.7 | 34.8 | 15.8 | 5.15
28 | 28/09/2013 | 9:00:00 a.m. | 818769 | 116284 | 7.1607 | 0 | 86.464 | 21.4 | 33.1 | 74.4 | 1.0137 | 83.635 | 88.985 | 87.121 | 12.5 | 29.4 | 15.7 | 5.15
27 | 27/09/2013 | 9:00:00 a.m. | 817980 | 116168 | 6.8279 | 0 | 84.951 | 22.7 | 50.1 | 227.6 | 1.012 | 82.534 | 87.628 | 85.018 | 20.6 | 28.2 | 22.8 | 5.15
26 | 26/09/2013 | 9:00:00 a.m. | 816815 | 115998 | 6.9341 | 0 | 85.274 | 23.9 | 47.8 | 247.2 | 1.0124 | 81.853 | 87.733 | 86.152 | 20.2 | 30.3 | 21.8 | 5.15
25 | 25/09/2013 | 9:00:00 a.m. | 815755 | 115842 | 6.6652 | 0 | 85.208 | 22.8 | 51.9 | 266.7 | 1.0118 | 81.904 | 87.4 | 82.483 | 17.9 | 29.6 | 22.1 | 5.15
24 | 24/09/2013 | 9:00:00 a.m. | 814604 | 115674 | 6.8983 | 0 | 85.558 | 23.5 | 51.5 | 267.4 | 1.0122 | 82.331 | 88.179 | 85.842 | 20.3 | 28.5 | 22.4 | 5.16
23 | 23/09/2013 | 9:00:00 a.m. | 813449 | 115506 | 6.9132 | 0 | 88.731 | 23.2 | 14.4 | 267.4 | 1.012 | 85.275 | 90.178 | 86.692 | 16.4 | 33 | 24.2 | 5.16
22 | 22/09/2013 | 9:00:00 a.m. | 813104 | 115456 | 7.3089 | 0 | 89.192 | 21.4 | 0 | 0 | 1.0139 | 86.466 | 90.427 | 89.398 | 15.9 | 28.9 | 16.4 | 5.16
21 | 21/09/2013 | 9:00:00 a.m. | 813103 | 115456 | 7.0905 | 0 | 87.127 | 23.9 | 36.5 | 236.8 | 1.0132 | 83.914 | 89.201 | 86.972 | 17.5 | 31.6 | 18 | 5.16
20 | 20/09/2013 | 9:00:00 a.m. | 812284 | 115338 | 6.8546 | 0 | 85.707 | 24.4 | 47.1 | 240.7 | 1.0121 | 83.199 | 88.299 | 85.415 | 21 | 29.9 | 22.9 | 5.16
19 | 19/09/2013 | 9:00:00 a.m. | 811252 | 115187 | 6.8692 | 0 | 84.858 | 23.3 | 49.8 | 241.7 | 1.0122 | 81.868 | 87.564 | 85.429 | 20.9 | 29 | 22.3 | 5.16
18 | 18/09/2013 | 9:00:00 a.m. | 810156 | 115026 | 6.8735 | 0 | 86.54 | 23.7 | 52.2 | 265.4 | 1.0122 | 83.792 | 88.703 | 85.405 | 20.6 | 28.8 | 22.1 | 5.16
17 | 17/09/2013 | 9:00:00 a.m. | 808949 | 114851 | 6.9313 | 0 | 90.549 | 20.4 | 13.8 | 274.1 | 1.0121 | 86.522 | 91.486 | 86.954 | 14.5 | 27.2 | 24.3 | 5.15
16 | 16/09/2013 | 9:00:00 a.m. | 808617 | 114804 | 7.4012 | 0 | 91.092 | 19.9 | 0 | 0 | 1.0139 | 89.965 | 91.772 | 91.218 | 16.6 | 27.6 | 17.9 | 5.16
15 | 15/09/2013 | 9:00:00 a.m. | 808617 | 114804 | 7.4011 | 0 | 89.777 | 19.2 | 0 | 0 | 1.0141 | 87.245 | 91.451 | 90.812 | 16.3 | 24.5 | 16.8 | 5.16
14 | 14/09/2013 | 9:00:00 a.m. | 808616 | 114804 | 7.2007 | 0 | 88.093 | 21.8 | 53.5 | 245.6 | 1.0136 | 85.84 | 89.678 | 88.116 | 16.9 | 25.2 | 16.9 | 5.16
13 | 13/09/2013 | 9:00:00 a.m. | 807416 | 114633 | 6.9913 | 0 | 87.496 | 23.3 | 59.6 | 242.5 | 1.0125 | 84.166 | 90.006 | 86.871 | 20 | 27.7 | 21.6 | 5.16
12 | 12/09/2013 | 9:00:00 a.m. | 806100 | 114445 | 6.8174 | 0 | 85.064 | 23.4 | 62.4 | 243.1 | 1.012 | 82.653 | 87.193 | 84.992 | 21 | 28.1 | 23.2 | 5.16
11 | 11/09/2013 | 9:00:00 a.m. | 804726 | 114244 | 6.7176 | 0 | 85.119 | 23.8 | 57.2 | 245.7 | 1.0117 | 82.643 | 88.509 | 83.674 | 20.9 | 29.4 | 23.4 | 5.16
10 | 10/09/2013 | 9:00:00 a.m. | 803451 | 114057 | 6.7563 | 0 | 85.89 | 23.5 | 58.9 | 286.2 | 1.0117 | 82.985 | 88.243 | 84.419 | 20.5 | 29.3 | 24 | 5.16
9 | 09/09/2013 | 9:00:00 a.m. | 802056 | 113854 | 6.807 | 0 | 90.25 | 19.2 | 8.3 | 265.3 | 1.0118 | 85.287 | 91.229 | 85.357 | 15.9 | 24.7 | 24.7 | 5.16
8 | 08/09/2013 | 9:00:00 a.m. | 801854 | 113825 | 7.415 | 0 | 88.175 | 19 | 0 | 1.2 | 1.0142 | 85.579 | 91.45 | 90.662 | 15.5 | 26.1 | 15.9 | 5.16
7 | 07/09/2013 | 9:00:00 a.m. | 801851 | 113824 | 7.114 | 0 | 86.285 | 21.9 | 47.7 | 243.6 | 1.0135 | 84.043 | 89.237 | 86.779 | 16.5 | 25.4 | 16.5 | 5.16
6 | 06/09/2013 | 9:00:00 a.m. | 800792 | 113671 | 6.8487 | 0 | 85.646 | 23.7 | 53.8 | 245.2 | 1.0122 | 82.172 | 88.879 | 84.977 | 20.8 | 28.5 | 21.9 | 5.16
5 | 05/09/2013 | 9:00:00 a.m. | 799613 | 113499 | 6.8579 | 0 | 85.441 | 23.3 | 54.1 | 244.4 | 1.012 | 82.385 | 88.254 | 85.627 | 20.6 | 28 | 23.4 | 5.16
4 | 04/09/2013 | 9:00:00 a.m. | 798426 | 113326 | 6.7519 | 0 | 86.405 | 23.8 | 45.2 | 237.5 | 1.012 | 83.327 | 89.693 | 83.649 | 20.2 | 29 | 21.9 | 5.16
3 | 03/09/2013 | 9:00:00 a.m. | 797428 | 113182 | 7.0244 | 0 | 87.651 | 24.4 | 50 | 249.9 | 1.0126 | 85.459 | 89.426 | 87.331 | 20.1 | 29.7 | 21.6 | 5.16
2 | 02/09/2013 | 9:00:00 a.m. | 796299 | 113020 | 7.0366 | 0 | 90.577 | 22.9 | 10.9 | 273.4 | 1.0124 | 86.822 | 91.67 | 88.108 | 13 | 32.2 | 23.3 | 5.16
1 | 01/09/2013 | 9:00:00 a.m. | 796035 | 112982 | 7.4036 | 0 | 89.846 | 23.1 | 33 | 211.6 | 1.014 | 87.225 | 91.894 | 91.028 | 14.4 | 30.6 | 17.3 | 5.16