## Tafime 092913 Diarios Mc B
Data Log
Unit Serial Number: | 06/08/39644
Meter/Site ID: | Tafime 11M175
Drive Rate | 1 m³/rev
Number of Logs Stored: | 31
Fault/Alarms Recorded: | None
Log Number | Date | Time | Cor Vol | Unc Vol | Cor Factor | Unc Fault Vol | Average Press | Average Temp | Average Flow | Peak Flow | Supercomp | Min Press | Max Press | Ending Press | Min Temp | Max Temp | Ending Temp | Batt. Voltage
|  |  | m³ | m³ |  | m³ | PSI | °C | Nm³/H | Nm³/H | Fpv² | PSI | PSI | PSI | °C | °C | °C | V
31 | 01/10/2013 | 9:00:00 a.m. | 9450600 | 1321319 | 6.6122 | 0 | 82.096 | 23.5 | 330.6 | 501.5 | 1.0102 | 77.929 | 86.787 | 81.961 | 21.2 | 26.7 | 22.4 | 5.23
30 | 30/09/2013 | 9:00:00 a.m. | 9442727 | 1320121 | 6.5392 | 0 | 85.601 | 23.4 | 297.4 | 502.2 | 1.01 | 79.569 | 89.42 | 81.197 | 20.6 | 26.5 | 23.2 | 5.23
29 | 29/09/2013 | 9:00:00 a.m. | 9435633 | 1319079 | 6.7847 | 0 | 85.152 | 23.3 | 285.1 | 495.3 | 1.0105 | 80.99 | 89.057 | 84.488 | 19.1 | 26.4 | 22.7 | 5.23
28 | 28/09/2013 | 9:00:00 a.m. | 9428847 | 1318078 | 6.9472 | 0 | 84.069 | 22.8 | 289.9 | 500.3 | 1.0108 | 78.839 | 88.47 | 86.753 | 20.6 | 26.3 | 22.7 | 5.23
27 | 27/09/2013 | 9:00:00 a.m. | 9421972 | 1317054 | 6.7497 | 0 | 82.54 | 22.3 | 298.2 | 493.7 | 1.0105 | 78.174 | 87.38 | 84.005 | 20.5 | 25.1 | 22.7 | 5.23
26 | 26/09/2013 | 9:00:00 a.m. | 9414902 | 1315986 | 6.6706 | 0 | 82.55 | 23.4 | 316.6 | 499.4 | 1.0103 | 78.358 | 87.034 | 82.83 | 21.2 | 25.8 | 22.5 | 5.23
25 | 25/09/2013 | 9:00:00 a.m. | 9407356 | 1314844 | 6.3852 | 0 | 83.053 | 22.8 | 273.3 | 481.7 | 1.0098 | 77.14 | 87.085 | 78.872 | 18.5 | 26.8 | 22.7 | 5.23
24 | 24/09/2013 | 9:00:00 a.m. | 9400862 | 1313866 | 6.6366 | 0 | 82.77 | 23.2 | 313.2 | 472.7 | 1.0102 | 78.376 | 88.246 | 82.452 | 21.5 | 25.8 | 22.8 | 5.23
23 | 23/09/2013 | 9:00:00 a.m. | 9393397 | 1312738 | 6.7272 | 0 | 86.075 | 23.1 | 295.8 | 479.7 | 1.0104 | 80.342 | 90.229 | 83.869 | 21 | 25.7 | 23.3 | 5.23
22 | 22/09/2013 | 9:00:00 a.m. | 9386373 | 1311714 | 6.8515 | 0 | 86.33 | 22.9 | 303.5 | 476.9 | 1.0107 | 82.152 | 90.107 | 85.329 | 21.3 | 24.9 | 22.4 | 5.23
21 | 21/09/2013 | 9:00:00 a.m. | 9379144 | 1310664 | 6.8779 | 0 | 84.171 | 23.3 | 312.4 | 470.9 | 1.0107 | 79.205 | 89.316 | 85.7 | 20.7 | 26 | 22.4 | 5.24
20 | 20/09/2013 | 9:00:00 a.m. | 9371695 | 1309555 | 6.6164 | 0 | 83.076 | 23.7 | 291.1 | 467.9 | 1.0102 | 78.819 | 87.368 | 82.247 | 21.6 | 26.5 | 23.1 | 5.24
19 | 19/09/2013 | 9:00:00 a.m. | 9364758 | 1308509 | 6.7841 | 0 | 81.937 | 23.1 | 318.1 | 470.8 | 1.0105 | 77.183 | 87.261 | 84.677 | 20.9 | 25.6 | 23.3 | 5.23
18 | 18/09/2013 | 9:00:00 a.m. | 9357170 | 1307351 | 6.6766 | 0 | 83.911 | 23.4 | 289.4 | 481.3 | 1.0102 | 79.762 | 88.04 | 83.308 | 21.1 | 26.9 | 23.7 | 5.23
17 | 17/09/2013 | 9:00:00 a.m. | 9350293 | 1306324 | 6.691 | 0 | 88.585 | 22.4 | 221.4 | 497.9 | 1.0103 | 81.754 | 91.647 | 83.36 | 20.7 | 24.3 | 23.3 | 5.23
16 | 16/09/2013 | 9:00:00 a.m. | 9345010 | 1305569 | 7.3092 | 0 | 89.535 | 21.4 | 196.7 | 400.2 | 1.0117 | 85.477 | 91.905 | 91.147 | 18.8 | 24.7 | 20.8 | 5.23
15 | 15/09/2013 | 9:00:00 a.m. | 9340360 | 1304914 | 6.977 | 0 | 87.288 | 22.5 | 277.9 | 466.7 | 1.011 | 82.649 | 91.209 | 86.93 | 20 | 24.3 | 22 | 5.23
14 | 14/09/2013 | 9:00:00 a.m. | 9333766 | 1303967 | 6.718 | 0 | 85.3 | 23.1 | 306.1 | 479.9 | 1.0104 | 81.279 | 89.23 | 83.501 | 21.2 | 25.4 | 22.6 | 5.24
13 | 13/09/2013 | 9:00:00 a.m. | 9326467 | 1302894 | 6.6854 | 0 | 84.339 | 23.3 | 335.9 | 475.5 | 1.0103 | 79.635 | 89.221 | 83.159 | 21 | 25.9 | 22.9 | 5.24
12 | 12/09/2013 | 9:00:00 a.m. | 9318441 | 1301703 | 6.6 | 0 | 82.902 | 23.1 | 276.8 | 464 | 1.0102 | 78.072 | 86.293 | 81.903 | 21.2 | 25.8 | 22.7 | 5.24
11 | 11/09/2013 | 9:00:00 a.m. | 9311844 | 1300709 | 6.4466 | 0 | 82.461 | 23.3 | 313.7 | 478 | 1.0098 | 78.392 | 88.104 | 80.054 | 21.3 | 27.1 | 23.7 | 5.24
10 | 10/09/2013 | 9:00:00 a.m. | 9304369 | 1299576 | 6.5135 | 0 | 83.744 | 22.7 | 268.5 | 478.7 | 1.0099 | 78.631 | 87.683 | 81.053 | 19.2 | 27.2 | 23.9 | 5.24
9 | 09/09/2013 | 9:00:00 a.m. | 9297995 | 1298625 | 6.8491 | 0 | 87.727 | 22.7 | 283.8 | 490.9 | 1.0108 | 83.219 | 91.18 | 84.971 | 20 | 26.3 | 21.5 | 5.24
8 | 08/09/2013 | 9:00:00 a.m. | 9291247 | 1297659 | 7.0404 | 0 | 85.581 | 22.6 | 307.6 | 490.9 | 1.0111 | 80.814 | 90.934 | 87.649 | 19.3 | 24.9 | 21.5 | 5.24
7 | 07/09/2013 | 9:00:00 a.m. | 9283919 | 1296586 | 6.8408 | 0 | 84.197 | 22.2 | 271.9 | 500 | 1.0109 | 79.617 | 88.554 | 84.317 | 18.8 | 24.4 | 19.9 | 5.24
6 | 06/09/2013 | 9:00:00 a.m. | 9277472 | 1295628 | 6.6659 | 0 | 83.823 | 23.2 | 253.2 | 497.3 | 1.0103 | 78.188 | 88.791 | 82.9 | 20.5 | 28.2 | 23 | 5.24
5 | 05/09/2013 | 9:00:00 a.m. | 9271487 | 1294731 | 6.6407 | 0 | 82.874 | 23 | 311.5 | 494.9 | 1.0101 | 78.014 | 87.157 | 82.896 | 20.7 | 25.1 | 24 | 5.24
4 | 04/09/2013 | 9:00:00 a.m. | 9264079 | 1293613 | 6.5315 | 0 | 83.733 | 23.4 | 307.5 | 480.3 | 1.0101 | 78.929 | 89.155 | 80.92 | 21.3 | 26.3 | 22.7 | 5.24
3 | 03/09/2013 | 9:00:00 a.m. | 9256743 | 1292516 | 6.7405 | 0 | 85.206 | 23.7 | 284.1 | 495.4 | 1.0104 | 80.734 | 89.544 | 84.012 | 20.7 | 26.6 | 23.1 | 5.24
2 | 02/09/2013 | 9:00:00 a.m. | 9249996 | 1291519 | 6.9928 | 0 | 87.869 | 23.7 | 302.3 | 493.5 | 1.0109 | 81.564 | 91.684 | 87.474 | 19.2 | 26.5 | 22.9 | 5.24
1 | 01/09/2013 | 9:00:00 a.m. | 9242799 | 1290485 | 7.0964 | 0 | 87.374 | 24 | 293.4 | 487.7 | 1.0109 | 83.435 | 91.561 | 89.31 | 21.1 | 27.2 | 24 | 5.24