## Cordogas 110112 Diario ROC A
Daily History ROC Address 1 ROC Group 2 Remote Oprtns Cntrlr
Time Downloaded 11-01-12, 09:16:27 Operator CFH
Base Time | 30109-01 | 30109-01 | 30109-01 | 30109-01 | 30109-01 | 30109-01 | 30109-01 | 30109-01 | 30109-01 | Soft Pt 1 | Battery | 30109-01
MM:DD/Hr:Mn:Sc | MINTDY,ACC | CURDP ,AVG | CURFP ,AVG | CURTMP,AVG | CPRIME,AVG | HWPF ,AVG | FLOW ,ACC | ENERGY,ACC | FLOACC,ACC | INTFLG,AVG | EU ,AVG | SPGR ,AVG
11-01/09:00:00 | 1440 | 12.102 | 4759.5073 | 23.5269 | 14.3715 | 241.8995 | 83.4371 | 3176.1992 | 71669.6484 | 0 | 13.4436 | 0.563
10-31/09:00:00 | 1440 | 12.4011 | 4752.0239 | 23.2822 | 14.378 | 244.8348 | 84.4873 | 3216.177 | 71585.4844 | 0 | 13.1807 | 0.563
10-30/09:00:00 | 1440 | 10.7609 | 4843.1489 | 23.4709 | 14.3861 | 230.3313 | 79.5253 | 3027.2883 | 71504.4062 | 0 | 13.3863 | 0.563
10-29/09:00:00 | 1440 | 16.7511 | 4889.0781 | 23.577 | 14.3813 | 288.4324 | 99.5503 | 3789.5801 | 71415.9766 | 0 | 13.3294 | 0.563
10-28/09:00:00 | 1500 | 17.404 | 4894.0762 | 23.6556 | 14.3787 | 294.4701 | 105.85 | 4029.3904 | 74284.2656 | 0 | 13.4006 | 0.563
10-27/09:00:00 | 1440 | 16.9269 | 4800.5361 | 23.7328 | 14.3645 | 287.6517 | 99.1679 | 3775.0229 | 71209.7734 | 0 | 13.4577 | 0.563
10-26/09:00:00 | 1440 | 17.3704 | 4814.9341 | 23.7178 | 14.366 | 291.7538 | 100.5931 | 3829.2791 | 71110.7344 | 0 | 13.4541 | 0.563
10-25/09:00:00 | 1440 | 16.8424 | 4864.9912 | 23.7644 | 14.3722 | 288.8087 | 99.6132 | 3791.9854 | 71007.9453 | 0 | 13.4507 | 0.563
10-24/09:00:00 | 1440 | 17.0776 | 4913.124 | 23.8225 | 14.3761 | 292.0853 | 100.7786 | 3836.8428 | 70910.5312 | 0 | 13.4588 | 0.563
10-23/09:00:00 | 1440 | 17.4425 | 4916.4277 | 23.8052 | 14.3765 | 295.4669 | 101.9483 | 3881.3774 | 70810.7266 | 0 | 13.4598 | 0.563
10-22/09:00:00 | 1440 | 16.7422 | 4977.1162 | 23.8453 | 14.384 | 291.1459 | 100.5084 | 3826.5542 | 70709.2891 | 0 | 13.4592 | 0.563
10-21/09:00:00 | 1440 | 16.5375 | 4990.2886 | 23.9031 | 14.3839 | 289.8062 | 100.0455 | 3808.9314 | 70608.7812 | 0 | 13.4617 | 0.563
10-20/09:00:00 | 1440 | 17.0391 | 4977.3452 | 23.906 | 14.382 | 293.7678 | 101.3986 | 3860.446 | 70508.3125 | 0 | 13.445 | 0.563
10-19/09:00:00 | 1440 | 17.0545 | 4909.1265 | 23.9199 | 14.3726 | 291.9615 | 100.7099 | 3834.2283 | 70408.0703 | 0 | 13.4584 | 0.563
10-18/09:00:00 | 1440 | 16.4931 | 4815.8496 | 23.8566 | 14.3633 | 284.2094 | 97.9718 | 3729.9839 | 70308.2109 | 0 | 13.4816 | 0.563
10-17/09:00:00 | 1440 | 17.316 | 4800.2695 | 23.8864 | 14.359 | 290.8994 | 100.2421 | 3816.3433 | 70206.4844 | 0 | 13.4738 | 0.56305
10-16/09:00:00 | 1440 | 17.1024 | 4832.1118 | 23.8523 | 14.3525 | 290.079 | 99.9209 | 3802.8894 | 70108.9609 | 0 | 13.4686 | 0.564
10-15/09:00:00 | 1440 | 15.2086 | 4916.0923 | 23.8893 | 14.3642 | 275.2171 | 94.8816 | 3611.0991 | 70009.1641 | 0 | 13.4766 | 0.564
10-14/09:00:00 | 1440 | 15.3321 | 4875.7129 | 23.7092 | 14.3653 | 275.9199 | 95.1265 | 3620.4187 | 69916.2656 | 0 | 13.2033 | 0.564
10-13/09:00:00 | 1440 | 13.8396 | 4885.6987 | 23.7134 | 14.3681 | 261.8068 | 90.2795 | 3435.9475 | 69822.2734 | 0 | 13.0852 | 0.564
10-12/09:00:00 | 1440 | 15.5056 | 4883.8228 | 23.8677 | 14.361 | 277.677 | 95.7033 | 3642.3706 | 69733.5625 | 0 | 13.3402 | 0.564
10-11/09:00:00 | 1440 | 16.8994 | 4888.2437 | 24.0358 | 14.3539 | 289.9865 | 99.8909 | 3801.6736 | 69632.9688 | 0 | 13.3796 | 0.56405
10-10/09:00:00 | 1440 | 16.7176 | 4905.708 | 23.9802 | 14.3448 | 288.9337 | 99.4734 | 3784.4656 | 69534.9141 | 0 | 13.4359 | 0.565
10-09/09:00:00 | 1440 | 16.5179 | 5001.5044 | 23.9558 | 14.3576 | 289.8417 | 99.8782 | 3799.8667 | 69435.2734 | 0 | 13.4681 | 0.565
10-08/09:00:00 | 1440 | 9.0868 | 5101.4995 | 24.0465 | 14.3774 | 215.9856 | 74.5306 | 2835.5151 | 69346.4297 | 0 | 13.4754 | 0.565
10-07/09:00:00 | 1440 | 8.5236 | 5026.3989 | 24.1155 | 14.3663 | 208.5732 | 71.915 | 2736.0081 | 69273.8047 | 0 | 13.4726 | 0.565
10-06/09:00:00 | 1440 | 9.8185 | 5059.2256 | 23.9656 | 14.3734 | 224.6882 | 77.5091 | 2948.8345 | 69199.2031 | 0 | 13.4092 | 0.565
10-05/09:00:00 | 1440 | 9.393 | 5092.7124 | 24.0389 | 14.3765 | 220.4817 | 76.0738 | 2894.2278 | 69120.4922 | 0 | 13.4082 | 0.565
10-04/09:00:00 | 1440 | 9.0792 | 4968.5859 | 24.0918 | 14.3586 | 213.9464 | 73.7284 | 2805.0071 | 69042.7891 | 0 | 13.468 | 0.565
10-03/09:00:00 | 1440 | 9.7886 | 5045.8091 | 24.079 | 14.3698 | 223.788 | 77.1796 | 2936.3772 | 68971.0859 | 0 | 13.5079 | 0.565
10-02/09:00:00 | 1440 | 10.0658 | 5145.4292 | 24.0045 | 14.3849 | 229.0508 | 79.0781 | 3008.6067 | 68890.625 | 0 | 13.3186 | 0.565
10-01/09:00:00 | 1440 | 8.6416 | 5104.0493 | 24.216 | 14.3747 | 211.5881 | 72.9941 | 2777.1335 | 68817.1172 | 0 | 13.382 | 0.565
09-30/09:00:00 | 1440 | 10.7012 | 5006.3765 | 24.3956 | 14.3537 | 233.1879 | 80.3267 | 3056.1108 | 68739.9453 | 0 | 13.4878 | 0.565
09-29/09:00:00 | 1440 | 10.4512 | 4976.209 | 24.2902 | 14.3532 | 229.9463 | 79.2125 | 3013.7192 | 68660.3438 | 0 | 13.4755 | 0.565
09-28/09:00:00 | 1440 | 14.8332 | 5008.2803 | 24.1332 | 14.3569 | 274.1844 | 94.4734 | 3594.3352 | 68575.4297 | 0 | 13.4079 | 0.565

## Patrona 110112 Diario ROC A
Daily History ROC Address 1 ROC Group 2 INDUSTRIAL PATRONA
Time Downloaded 11-01-12, 10:46:35 Operator LOI
Base Time | 30109-02 | 30109-02 | 30109-02 | 30109-02 | 30109-02 | 30109-02 | 30109-02 | 30109-02 | Battery | Soft Pt 2 | Soft Pt 1 | Soft Pt 2
MM:DD/Hr:Mn:Sc | MINTDY,TTL | CURDP ,AVG | CURFP ,AVG | CURTMP,AVG | CPRIME,AVG | HWPF ,AVG | FLOW ,ACC | ENERGY,ACC | EU ,AVG | DATA1 ,AVG | DATA2 ,TTL | DATA1 ,VAL
11-01/09:00:00 | 1440 | 27.9151 | 1976.3717 | 24.7505 | 9.7118 | 239.3898 | 55.794 | 2123.9114 | 12.8392 | 0 | 0 | 0
10-31/09:00:00 | 1440 | 28.3172 | 2014.8956 | 24.7828 | 9.7147 | 243.9115 | 56.8671 | 2164.7612 | 12.5129 | 0 | 0 | 0
10-30/09:00:00 | 1440 | 24.9647 | 2054.1394 | 24.8762 | 9.7225 | 231.0251 | 53.9056 | 2052.0242 | 12.7097 | 0 | 0 | 0
10-29/09:00:00 | 1440 | 45.1613 | 1994.0436 | 24.8456 | 9.6839 | 305.4861 | 70.9906 | 2702.3994 | 12.6991 | 0 | 0 | 0
10-28/09:00:00 | 1501.0666 | 48.6894 | 1971.3108 | 24.8329 | 9.6759 | 316.5002 | 76.6132 | 2916.4348 | 12.8158 | 0 | 0 | 0
10-27/09:00:00 | 1440 | 49.7957 | 1951.5331 | 24.8152 | 9.6721 | 318.6858 | 73.9753 | 2816.0193 | 12.9098 | 0 | 0 | 0
10-26/09:00:00 | 1440 | 50.3577 | 1942.0948 | 24.7725 | 9.6706 | 319.4052 | 74.1301 | 2821.9116 | 12.9206 | 0 | 0 | 0
10-25/09:00:00 | 1439.95 | 48.5246 | 1960.9875 | 24.7337 | 9.6767 | 315.2246 | 73.2047 | 2786.7073 | 12.8726 | 0 | 0 | 0
10-24/09:00:00 | 1440 | 49.9635 | 1927.5188 | 24.6745 | 9.6716 | 317.5057 | 73.6987 | 2805.8574 | 12.9185 | 0 | 0 | 0
10-23/09:00:00 | 1440 | 50.2955 | 1941.8101 | 24.6232 | 9.6736 | 319.5354 | 74.1853 | 2824.3843 | 12.8786 | 0 | 0 | 0
10-22/09:00:00 | 1440 | 48.4734 | 1941.8608 | 24.5617 | 9.6776 | 313.5075 | 72.8148 | 2772.2034 | 12.8846 | 0 | 0 | 0
10-21/09:00:00 | 1440 | 48.414 | 1941.3414 | 24.5246 | 9.6781 | 312.8869 | 72.6722 | 2766.7751 | 12.9143 | 0 | 0 | 0
10-20/09:00:00 | 1440 | 49.7083 | 1941.493 | 24.4783 | 9.6771 | 317.5211 | 73.7434 | 2807.5603 | 12.8568 | 0 | 0 | 0
10-19/09:00:00 | 1440 | 49.2702 | 1921.3604 | 24.4438 | 9.6759 | 314.2009 | 72.9618 | 2777.803 | 12.9517 | 0 | 0 | 0
10-18/09:00:00 | 1440 | 47.0973 | 1932.2151 | 24.4183 | 9.6812 | 307.3046 | 71.3944 | 2718.1277 | 12.9304 | 0 | 0 | 0
10-17/09:00:00 | 1440 | 48.0533 | 1908.8818 | 24.4141 | 9.6769 | 309.0675 | 71.7746 | 2732.603 | 12.94 | 0 | 0 | 0
10-16/09:00:00 | 1439.95 | 48.5142 | 1916.6071 | 24.4239 | 9.676 | 311.2985 | 72.2854 | 2751.9678 | 12.9183 | 0 | 0 | 0
10-15/09:00:00 | 1440 | 45.4262 | 1927.8025 | 24.4541 | 9.6745 | 302.4559 | 70.2251 | 2672.6975 | 12.944 | 0 | 0 | 0
10-14/09:00:00 | 1440 | 44.248 | 1959.2183 | 24.4709 | 9.68 | 300.5464 | 69.8183 | 2657.2156 | 12.6649 | 0 | 0 | 0
10-13/09:00:00 | 1440 | 39.5254 | 1999.4568 | 24.53 | 9.6911 | 285.8417 | 66.4731 | 2529.9004 | 12.5196 | 0 | 0 | 0
10-12/09:00:00 | 1440 | 42.1363 | 1980.248 | 24.5707 | 9.684 | 295.1172 | 68.5885 | 2610.4104 | 12.8337 | 0 | 0 | 0
10-11/09:00:00 | 1439.95 | 48.0901 | 1896.7219 | 24.5429 | 9.6634 | 308.5573 | 71.5562 | 2723.2341 | 12.9281 | 0 | 0 | 0
10-10/09:00:00 | 1440 | 47.1896 | 1878.4026 | 24.5114 | 9.6558 | 304.6122 | 70.5897 | 2685.5847 | 12.8716 | 0 | 0 | 0
10-09/09:00:00 | 1443.0834 | 48.3752 | 1887.0063 | 24.5444 | 9.6543 | 309.0913 | 71.7701 | 2730.4934 | 12.8191 | 0 | 0 | 0
10-08/09:00:00 | 1440 | 21.7546 | 1956.4718 | 24.7385 | 9.7035 | 208.7018 | 48.5953 | 1848.8077 | 12.8868 | 0 | 0 | 0
10-07/09:00:00 | 1440 | 17.5553 | 1963.2335 | 24.8082 | 9.71 | 189.6653 | 44.1995 | 1681.5699 | 12.903 | 0 | 0 | 0
10-06/09:00:00 | 1440 | 22.6487 | 1995.2686 | 24.7847 | 9.7047 | 216.8904 | 50.5159 | 1921.8767 | 12.8964 | 0 | 0 | 0
10-05/09:00:00 | 1440 | 21.6425 | 1987.2764 | 24.7825 | 9.7058 | 211.6698 | 49.305 | 1875.8086 | 12.8561 | 0 | 0 | 0
10-04/09:00:00 | 1440 | 19.6656 | 1961.6718 | 24.806 | 9.7062 | 200.3136 | 46.6611 | 1775.2225 | 12.8889 | 0 | 0 | 0
10-03/09:00:00 | 1439.95 | 23.0388 | 1974.3259 | 24.7799 | 9.7019 | 213.5428 | 49.7015 | 1890.8989 | 12.8915 | 0 | 0 | 0
10-02/09:00:00 | 1440 | 25.7643 | 1938.9207 | 24.7191 | 9.6955 | 227.7083 | 52.9819 | 2015.7477 | 12.7777 | 0 | 0 | 0
10-01/09:00:00 | 1440 | 21.5586 | 1984.699 | 24.7672 | 9.7065 | 211.3208 | 49.2276 | 1872.9141 | 12.7861 | 0 | 0 | 0
09-30/09:00:00 | 1440 | 29.7539 | 1921.9171 | 24.7891 | 9.6852 | 243.3784 | 56.5662 | 2152.1187 | 12.9636 | 0 | 0 | 0
09-29/09:00:00 | 1440 | 26.5691 | 1914.1317 | 24.7712 | 9.6905 | 230.6187 | 53.6353 | 2040.61 | 12.9577 | 0 | 0 | 0
09-28/09:00:00 | 1440 | 44.049 | 1937.3856 | 24.6844 | 9.6652 | 296.8058 | 68.8358 | 2618.9272 | 12.8429 | 0 | 0 | 0

## Cafinco 110112 Diario MC B
Data Log
Unit Serial Number: | 03/11/45954
Meter/Site ID: | CAFINCO 1M740
Drive Rate | 0.1 m³/rev
Number of Logs Stored: | 5
Fault/Alarms Recorded: | None
Log Number | Date | Time | Cor Vol | Unc Vol | Cor Factor | Unc Fault Vol | Average Press | Average Temp | Supercomp | Batt. Voltage
|  |  | m³ | m³ |  | m³ | PSI | °C | Fpv² | V
32 | 01/11/2012 | 9:00:00 a.m. | 253629 | 808599 | 21.5044 | 0 | 297.314 | 25.9 | 1.036 | 5.78
31 | 31/10/2012 | 9:00:00 a.m. | 248621 | 808364 | 21.854 | 0 | 302.878 | 25.3 | 1.0364 | 5.8
30 | 30/10/2012 | 9:00:00 a.m. | 243444 | 808124 | 22.6471 | 0 | 308.755 | 25.1 | 1.038 | 5.79
29 | 29/10/2012 | 9:00:00 a.m. | 239657 | 807951 | 23.106 | 0 | 300.018 | 25.8 | 1.0384 | 5.8
28 | 28/10/2012 | 9:00:00 a.m. | 234724 | 807720 | 21.9306 | 0 | 296.783 | 25.8 | 1.0364 | 5.81
27 | 27/10/2012 | 9:00:00 a.m. | 229946 | 807493 | 21.6927 | 0 | 294.196 | 26.4 | 1.0363 | 5.79
26 | 26/10/2012 | 9:00:00 a.m. | 225248 | 807269 | 21.7029 | 0 | 292.721 | 26.6 | 1.0363 | 5.8
25 | 25/10/2012 | 9:00:00 a.m. | 221685 | 807098 | 22.5802 | 0 | 295.499 | 26 | 1.0384 | 5.8
24 | 24/10/2012 | 9:00:00 a.m. | 218426 | 806941 | 21.2479 | 0 | 290.494 | 26.4 | 1.0354 | 5.81
23 | 23/10/2012 | 9:00:00 a.m. | 213566 | 806706 | 22.1312 | 0 | 292.574 | 26.3 | 1.037 | 5.8
22 | 22/10/2012 | 9:00:00 a.m. | 208944 | 806483 | 21.5583 | 0 | 292.529 | 26 | 1.0361 | 5.8
21 | 21/10/2012 | 9:00:00 a.m. | 204347 | 806261 | 22.0073 | 0 | 292.489 | 26.3 | 1.0367 | 5.82
20 | 20/10/2012 | 9:00:00 a.m. | 199403 | 806022 | 22.0337 | 0 | 292.496 | 26.6 | 1.0368 | 5.82
19 | 19/10/2012 | 9:00:00 a.m. | 194502 | 805788 | 21.6331 | 0 | 289.536 | 26.2 | 1.0361 | 5.8
18 | 18/10/2012 | 9:00:00 a.m. | 189025 | 805521 | 21.3038 | 0 | 291.134 | 26 | 1.0357 | 5.8
17 | 17/10/2012 | 9:00:00 a.m. | 183492 | 805253 | 21.1698 | 0 | 287.639 | 26.1 | 1.0354 | 5.8
16 | 16/10/2012 | 9:00:00 a.m. | 178012 | 804986 | 21.2476 | 0 | 288.877 | 25.8 | 1.0357 | 5.79
15 | 15/10/2012 | 9:00:00 a.m. | 172525 | 804717 | 20.9229 | 0 | 290.745 | 26 | 1.035 | 5.79
14 | 14/10/2012 | 9:00:00 a.m. | 167990 | 804498 | 22.6464 | 0 | 295.272 | 24.9 | 1.0382 | 5.78
13 | 13/10/2012 | 9:00:00 a.m. | 163645 | 804290 | 21.3633 | 0 | 301.135 | 24.7 | 1.0357 | 5.8
12 | 12/10/2012 | 9:00:00 a.m. | 159831 | 804112 | 22.1052 | 0 | 298.12 | 25.5 | 1.0374 | 5.81
11 | 11/10/2012 | 9:00:00 a.m. | 155587 | 803910 | 21.2384 | 0 | 285.925 | 26.2 | 1.0354 | 5.8
10 | 10/10/2012 | 9:00:00 a.m. | 149580 | 803613 | 21.117 | 0 | 283.155 | 25.9 | 1.0351 | 5.81
9 | 09/10/2012 | 9:00:00 a.m. | 143327 | 803301 | 20.6339 | 0 | 284.46 | 25.7 | 1.0343 | 5.81
8 | 08/10/2012 | 9:00:00 a.m. | 137006 | 802988 | 20.3934 | 0 | 294.432 | 26 | 1.0339 | 5.81
7 | 07/10/2012 | 9:00:00 a.m. | 132447 | 802771 | 22.0887 | 0 | 295.183 | 26.2 | 1.0368 | 5.82
6 | 06/10/2012 | 9:00:00 a.m. | 126604 | 802492 | 22.7328 | 0 | 300.068 | 26.1 | 1.038 | 5.8
5 | 05/10/2012 | 9:00:00 a.m. | 121297 | 802242 | 21.9631 | 0 | 298.925 | 26 | 1.0367 | 5.8
4 | 04/10/2012 | 9:00:00 a.m. | 116342 | 802008 | 22.3496 | 0 | 295.127 | 26.1 | 1.0373 | 5.8
3 | 03/10/2012 | 9:00:00 a.m. | 110554 | 801733 | 22.5511 | 0 | 297.006 | 25.9 | 1.0378 | 5.8
2 | 02/10/2012 | 9:00:00 a.m. | 104969 | 801467 | 21.1524 | 0 | 291.872 | 25.4 | 1.0354 | 5.8
1 | 01/10/2012 | 9:00:00 a.m. | 99060 | 801183 | 21.1873 | 0 | 298.601 | 25.8 | 1.0352 | 5.82

## Catoex 110112 Diario MC A
Registro de Datos Diario
Número de Serie del Corrector : | 40503
1 Pulso = | 0.1m³
Unidad de Presión | psi
Unidad de Temperatura | °C
Periodo Caudal de Pico | 60 mins
Hora | Año | Mes | Día | Volumen Corregido | Pulsos Corregidos | Volumen No Corregido | Pulsos No Corregidos | Volumen No Corregido en Condición de Falla | Pulsos No Corregidos en Condición de Falla | Presion Promedio Ponderado : | Temperatura Promedio Ponderado : | Caudal de Pico m³/hora | Mostrar Dígitos:
9:00 | 2012 | 11 | 1 | 8848342 | 88483423 | 1584948 | 15849486 | 6 | 67 | 286.5367 | 24.83 | 520.86 | 7
9:00 | 2012 | 10 | 31 | 8837093 | 88370937 | 1584399 | 15843999 | 6 | 67 | 291.3886 | 25.29 | 528.3 | 7
9:00 | 2012 | 10 | 30 | 8825722 | 88257222 | 1583853 | 15838538 | 6 | 67 | 297.3069 | 25.14 | 542.25 | 7
9:00 | 2012 | 10 | 29 | 8813957 | 88139577 | 1583300 | 15833008 | 6 | 67 | 288.2731 | 25.74 | 547.5 | 7
9:00 | 2012 | 10 | 28 | 8802375 | 88023756 | 1582737 | 15827374 | 6 | 67 | 345.3849 | 25.35 | 546.26 | 7
9:00 | 2012 | 10 | 27 | 8789818 | 87898186 | 1582120 | 15821206 | 6 | 67 | 283.7441 | 25.41 | 543.43 | 7
9:00 | 2012 | 10 | 26 | 8778902 | 87789027 | 1581581 | 15815815 | 6 | 67 | 281.4622 | 25.85 | 522.9 | 7
9:00 | 2012 | 10 | 25 | 8767192 | 87671927 | 1580997 | 15809974 | 6 | 67 | 284.2998 | 25.65 | 539.51 | 7
9:00 | 2012 | 10 | 24 | 8755717 | 87557173 | 1580431 | 15804313 | 6 | 67 | 279.9759 | 25.78 | 560.28 | 7
9:00 | 2012 | 10 | 23 | 8744083 | 87440830 | 1579847 | 15798479 | 6 | 67 | 281.5698 | 25.49 | 547.46 | 7
9:00 | 2012 | 10 | 22 | 8732050 | 87320500 | 1579248 | 15792487 | 6 | 67 | 280.9229 | 25.56 | 540.15 | 7
9:00 | 2012 | 10 | 21 | 8720222 | 87202222 | 1578658 | 15786582 | 6 | 67 | 281.3418 | 25.48 | 512.53 | 7
9:00 | 2012 | 10 | 20 | 8708712 | 87087121 | 1578084 | 15780846 | 6 | 67 | 280.9702 | 25.28 | 528.27 | 7
9:00 | 2012 | 10 | 19 | 8697187 | 86971873 | 1577509 | 15775099 | 6 | 67 | 278.53 | 25.24 | 521.91 | 7
9:00 | 2012 | 10 | 18 | 8685517 | 86855174 | 1576922 | 15769228 | 6 | 67 | 280.2656 | 25 | 507.31 | 7
9:00 | 2012 | 10 | 17 | 8675617 | 86756176 | 1576428 | 15764284 | 6 | 67 | 257.3995 | 25.32 | 523.29 | 7
9:00 | 2012 | 10 | 16 | 8663978 | 86639786 | 1575839 | 15758392 | 6 | 67 | 277.363 | 24.69 | 540.01 | 7
9:00 | 2012 | 10 | 15 | 8652882 | 86528820 | 1575279 | 15752797 | 6 | 67 | 279.9229 | 24.94 | 538.71 | 7
9:00 | 2012 | 10 | 14 | 8642290 | 86422904 | 1574750 | 15747502 | 6 | 67 | 284.1914 | 24.76 | 451.41 | 7
9:00 | 2012 | 10 | 13 | 8632503 | 86325030 | 1574268 | 15742688 | 6 | 67 | 290.0267 | 24.46 | 529.07 | 7
9:00 | 2012 | 10 | 12 | 8622456 | 86224565 | 1573785 | 15737855 | 6 | 67 | 287.0578 | 25.02 | 499.3 | 7
9:00 | 2012 | 10 | 11 | 8610968 | 86109681 | 1573225 | 15732257 | 6 | 67 | 274.8963 | 24.77 | 487.75 | 7
9:00 | 2012 | 10 | 10 | 8599808 | 85998086 | 1572657 | 15726576 | 6 | 67 | 272.6155 | 25.05 | 492.16 | 7
9:00 | 2012 | 10 | 9 | 8588508 | 85885082 | 1572076 | 15720767 | 6 | 67 | 273.9306 | 24.56 | 500.41 | 7
9:00 | 2012 | 10 | 8 | 8577469 | 85774691 | 1571513 | 15715131 | 6 | 67 | 283.84 | 25.08 | 498.62 | 7
9:00 | 2012 | 10 | 7 | 8566316 | 85663167 | 1570963 | 15709632 | 6 | 67 | 284.3786 | 24.89 | 492.48 | 7
9:00 | 2012 | 10 | 6 | 8555181 | 85551811 | 1570415 | 15704156 | 6 | 67 | 287.5845 | 24.43 | 494.42 | 7
9:00 | 2012 | 10 | 5 | 8544280 | 85442804 | 1569886 | 15698867 | 6 | 67 | 272.8871 | 25.11 | 493.86 | 7
9:00 | 2012 | 10 | 4 | 8532943 | 85329434 | 1569335 | 15693352 | 6 | 67 | 283.9178 | 24.45 | 492.31 | 7
9:00 | 2012 | 10 | 3 | 8522108 | 85221086 | 1568802 | 15688024 | 6 | 67 | 286.1795 | 24.91 | 492.82 | 7
9:00 | 2012 | 10 | 2 | 8511416 | 85114167 | 1568280 | 15682800 | 6 | 67 | 281.8712 | 24.33 | 428.91 | 7
9:00 | 2012 | 10 | 1 | 8502526 | 85025262 | 1567839 | 15678397 | 6 | 67 | 286.37 | 24.92 | 434.33 | 7
9:00 | 2012 | 9 | 30 | 8494448 | 84944486 | 1567445 | 15674453 | 6 | 67 | 278.7089 | 24.9 | 442.2 | 7
9:00 | 2012 | 9 | 29 | 8485069 | 84850697 | 1566974 | 15669744 | 6 | 67 | 277.6087 | 24.5 | 444.28 | 7
9:00 | 2012 | 9 | 28 | 8475785 | 84757850 | 1566507 | 15665070 | 6 | 67 | 280.4398 | 24.83 | 445.06 | 7
9:00 | 2012 | 9 | 27 | 8466147 | 84661470 | 1566026 | 15660263 | 6 | 67 | 279.7581 | 24.47 | 448.99 | 7
9:00 | 2012 | 9 | 26 | 8457437 | 84574377 | 1565591 | 15655914 | 6 | 67 | 282.1057 | 24.97 | 437.72 | 7
9:00 | 2012 | 9 | 25 | 8448261 | 84482610 | 1565136 | 15651362 | 6 | 67 | 279.7796 | 24.52 | 487.25 | 7
9:00 | 2012 | 9 | 24 | 8438511 | 84385117 | 1564649 | 15646493 | 6 | 67 | 272.9743 | 25.32 | 493.91 | 7
9:00 | 2012 | 9 | 23 | 8428673 | 84286739 | 1564143 | 15641438 | 6 | 67 | 274.3446 | 25.27 | 499.12 | 7
9:00 | 2012 | 9 | 22 | 8417119 | 84171194 | 1563553 | 15635532 | 6 | 67 | 276.0192 | 24.86 | 505.33 | 7
9:00 | 2012 | 9 | 21 | 8406932 | 84069322 | 1563036 | 15630366 | 6 | 67 | 247.3039 | 27.13 | 507.24 | 7
9:00 | 2012 | 9 | 20 | 8395986 | 83959860 | 1562488 | 15624883 | 6 | 67 | 281.3562 | 25.06 | 499.26 | 7
9:00 | 2012 | 9 | 19 | 8384586 | 83845864 | 1561921 | 15619211 | 6 | 67 | 282.6596 | 25.54 | 494.59 | 7
9:00 | 2012 | 9 | 18 | 8373084 | 83730840 | 1561350 | 15613505 | 6 | 67 | 286.044 | 25.1 | 490.61 | 7
9:00 | 2012 | 9 | 17 | 8361845 | 83618451 | 1560800 | 15608007 | 6 | 67 | 281.2574 | 25.57 | 488.64 | 7
9:00 | 2012 | 9 | 16 | 8351818 | 83518180 | 1560300 | 15603007 | 6 | 67 | 280.2086 | 25.26 | 502.9 | 7
9:00 | 2012 | 9 | 15 | 8340561 | 83405611 | 1559737 | 15597378 | 6 | 67 | 279.1585 | 24.92 | 494.46 | 7

## Descamex I 110112 Diario MC B
Data Log
Unit Serial Number: | 03/11/45959
Meter/Site ID: | Descamex I 3M740
Drive Rate | 0.1 m³/rev
Number of Logs Stored: | 5
Fault/Alarms Recorded: | None
Log Number | Date | Time | Cor Vol | Unc Vol | Cor Factor | Unc Fault Vol | Average Press | Average Temp | Average Flow | Peak Flow | Supercomp | Min Press | Max Press | Ending Press | Min Temp | Max Temp | Ending Temp | Batt. Voltage
|  |  | m³ | m³ |  | m³ | PSI | °C | Nm³/H | Nm³/H | Fpv² | PSI | PSI | PSI | °C | °C | °C | V
32 | 01/11/2012 | 9:00:00 a.m. | 326793 | 556190 | 19.9783 | 0 | 283.19 | 23.7 | 278.2 | 554.5 | 1.0338 | 244.582 | 309.382 | 278.038 | 21.6 | 27.4 | 23.4 | 5.8
31 | 31/10/2012 | 9:00:00 a.m. | 320176 | 555862 | 22.0049 | 0 | 288.515 | 23.1 | 278.7 | 532.3 | 1.0374 | 255.309 | 309.643 | 305.14 | 21 | 24.7 | 23.4 | 5.82
30 | 30/10/2012 | 9:00:00 a.m. | 313545 | 555541 | 21.5352 | 0 | 295.345 | 23.5 | 276.1 | 605.6 | 1.0369 | 263.172 | 323.391 | 297.952 | 21.5 | 26.3 | 22.5 | 5.81
29 | 29/10/2012 | 9:00:00 a.m. | 307015 | 555230 | 22.6377 | 0 | 286.699 | 23.8 | 274.9 | 607.2 | 1.0383 | 242.846 | 323.831 | 314.188 | 21.8 | 26.9 | 23.9 | 5.82
28 | 28/10/2012 | 9:00:00 a.m. | 300531 | 554912 | 20.9455 | 0 | 284.132 | 24.2 | 271 | 602 | 1.0353 | 234.251 | 313.58 | 291.885 | 22.1 | 28.6 | 24.2 | 5.83
27 | 27/10/2012 | 9:00:00 a.m. | 293875 | 554581 | 20.9009 | 0 | 283.732 | 24.7 | 242.3 | 608.7 | 1.0359 | 244.049 | 305.961 | 289.07 | 21.5 | 31.4 | 22.1 | 5.8
26 | 26/10/2012 | 9:00:00 a.m. | 288283 | 554304 | 20.4785 | 0 | 280.922 | 24.7 | 270 | 512.9 | 1.0348 | 242.092 | 307.778 | 284.619 | 22.7 | 28.4 | 23.3 | 5.8
25 | 25/10/2012 | 9:00:00 a.m. | 281852 | 553980 | 21.655 | 0 | 283.378 | 24.5 | 269.5 | 601.6 | 1.0368 | 223.449 | 314.4 | 300.515 | 22.7 | 28.9 | 23.4 | 5.8
24 | 24/10/2012 | 9:00:00 a.m. | 275501 | 553664 | 19.7925 | 0 | 277.947 | 24.8 | 272.7 | 593.2 | 1.0334 | 252.291 | 308.852 | 275.848 | 23.3 | 27.9 | 23.7 | 5.82
23 | 23/10/2012 | 9:00:00 a.m. | 269016 | 553336 | 21.717 | 0 | 281.142 | 24.8 | 261 | 976.4 | 1.0367 | 189.546 | 308.005 | 301.853 | 22.7 | 31 | 23.9 | 5.81
22 | 22/10/2012 | 9:00:00 a.m. | 262845 | 553023 | 20.7263 | 0 | 282.373 | 24.5 | 263.5 | 612.3 | 1.0351 | 244.153 | 312.797 | 288.104 | 22.2 | 28.4 | 23.4 | 5.8
21 | 21/10/2012 | 9:00:00 a.m. | 256604 | 552710 | 21.0616 | 0 | 283.17 | 24.9 | 253.1 | 602.7 | 1.0356 | 240.452 | 313.169 | 293.163 | 23.2 | 28.9 | 23.9 | 5.83
20 | 20/10/2012 | 9:00:00 a.m. | 250659 | 552414 | 21.4402 | 0 | 282.371 | 24.8 | 272.3 | 605.4 | 1.0363 | 249.154 | 310.79 | 297.977 | 23.3 | 28.3 | 23.7 | 5.83
19 | 19/10/2012 | 9:00:00 a.m. | 244191 | 552091 | 21.3183 | 0 | 278.969 | 24.7 | 275.2 | 598.2 | 1.0362 | 224.387 | 304.606 | 295.988 | 22.7 | 28.3 | 23.4 | 5.8
18 | 18/10/2012 | 9:00:00 a.m. | 237664 | 551761 | 20.5523 | 0 | 281.187 | 24.2 | 265.3 | 607.7 | 1.0349 | 235.367 | 315.308 | 285.678 | 22.3 | 27.8 | 23.3 | 5.8
17 | 17/10/2012 | 9:00:00 a.m. | 231406 | 551448 | 20.8253 | 0 | 277.302 | 24.3 | 268.2 | 597.5 | 1.0354 | 224.316 | 304.459 | 289.223 | 22.7 | 28.8 | 23.2 | 5.81
16 | 16/10/2012 | 9:00:00 a.m. | 225014 | 551124 | 20.2553 | 0 | 278.499 | 24.1 | 255 | 609 | 1.0345 | 229.95 | 307.902 | 281.106 | 22.2 | 27.8 | 22.8 | 5.8
15 | 15/10/2012 | 9:00:00 a.m. | 218992 | 550818 | 19.8361 | 0 | 281.363 | 24.8 | 215.1 | 595 | 1.0338 | 226.272 | 314.974 | 275.421 | 20.6 | 36.7 | 22.7 | 5.8
14 | 14/10/2012 | 9:00:00 a.m. | 213850 | 550557 | 22.8083 | 0 | 284.651 | 23.3 | 264.6 | 611.1 | 1.0393 | 246.465 | 315.186 | 314.421 | 21.7 | 24.5 | 22.1 | 5.8
13 | 13/10/2012 | 9:00:00 a.m. | 207578 | 550249 | 20.6594 | 0 | 290.645 | 23.4 | 262.1 | 606.4 | 1.0351 | 248.56 | 315.934 | 286.954 | 21.6 | 25.1 | 23.2 | 5.81
12 | 12/10/2012 | 9:00:00 a.m. | 201375 | 549949 | 21.7161 | 0 | 286.911 | 24 | 279.6 | 606.1 | 1.037 | 241.149 | 308.286 | 300.918 | 22.2 | 27.9 | 23 | 5.82
11 | 11/10/2012 | 9:00:00 a.m. | 194772 | 549626 | 20.1698 | 0 | 274.722 | 24.5 | 270.2 | 595 | 1.0342 | 224.144 | 303.898 | 280.567 | 22.9 | 27.7 | 23.4 | 5.81
10 | 10/10/2012 | 9:00:00 a.m. | 188375 | 549296 | 20.7128 | 0 | 270.053 | 23.8 | 276.5 | 609 | 1.0351 | 223.317 | 296.813 | 287.97 | 22.3 | 27.2 | 23.5 | 5.83
9 | 09/10/2012 | 9:00:00 a.m. | 181882 | 548957 | 20.2951 | 0 | 271.377 | 23.5 | 268.8 | 596.5 | 1.0346 | 217.044 | 294.252 | 281.571 | 21.2 | 27 | 22.7 | 5.83
8 | 08/10/2012 | 9:00:00 a.m. | 175554 | 548627 | 19.9575 | 0 | 282.878 | 24.2 | 266.6 | 601.6 | 1.0338 | 252.997 | 304.169 | 277.581 | 21.6 | 28.5 | 23.2 | 5.83
7 | 07/10/2012 | 9:00:00 a.m. | 169204 | 548311 | 21.5177 | 0 | 284.399 | 24.6 | 266.6 | 599.8 | 1.0363 | 247.955 | 309.635 | 299.329 | 22.7 | 28.1 | 24 | 5.84
6 | 06/10/2012 | 9:00:00 a.m. | 162847 | 547997 | 21.7473 | 0 | 288.754 | 24.2 | 271 | 609.5 | 1.0369 | 239.349 | 313.969 | 301.991 | 22.4 | 27.7 | 23.6 | 5.82
5 | 05/10/2012 | 9:00:00 a.m. | 156435 | 547685 | 21.4008 | 0 | 288.782 | 24.3 | 250.4 | 604.7 | 1.0364 | 247.173 | 313.003 | 296.757 | 22.8 | 29.1 | 23.1 | 5.81
4 | 04/10/2012 | 9:00:00 a.m. | 150548 | 547399 | 21.8697 | 0 | 283.921 | 24.5 | 265.4 | 601.4 | 1.0372 | 224.164 | 313.475 | 303.212 | 22.3 | 27.9 | 23.2 | 5.83
3 | 03/10/2012 | 9:00:00 a.m. | 144319 | 547088 | 21.9664 | 0 | 285.065 | 24.5 | 282.5 | 610.5 | 1.0373 | 244.558 | 314.609 | 304.896 | 22.2 | 27.7 | 23.6 | 5.83
2 | 02/10/2012 | 9:00:00 a.m. | 137637 | 546757 | 20.0774 | 0 | 279.433 | 23.9 | 284.5 | 604.4 | 1.034 | 238.403 | 307.922 | 279.46 | 22.2 | 27.4 | 23.5 | 5.82
1 | 01/10/2012 | 9:00:00 a.m. | 130939 | 546419 | 21.2752 | 0 | 286.867 | 24.4 | 286.3 | 598.4 | 1.0359 | 257.825 | 315.257 | 296.005 | 22.5 | 27.8 | 23.9 | 5.85

## Descamex II 110112 Diario MC B
Data Log
Unit Serial Number: | 06/08/39738
Meter/Site ID: | 0
Drive Rate | 0.1 m³/rev
Number of Logs Stored: | 5
Fault/Alarms Recorded: | None
Log Number | Date | Time | Cor Vol | Unc Vol | Cor Factor | Unc Fault Vol | Average Press | Average Temp | Average Flow | Peak Flow | Supercomp
|  |  | m³ | m³ |  | m³ | PSI | °C | Nm³/H | Nm³/H | Fpv²
32 | 01/11/2012 | 9:00:00 a.m. | 545238 | 565795 | 21.5255 | 7 | 283.559 | 25.6 | 166.1 | 321.7 | 1.0362
31 | 31/10/2012 | 9:00:00 a.m. | 541286 | 565608 | 21.9085 | 7 | 289.14 | 24.2 | 158.7 | 327.6 | 1.0368
30 | 30/10/2012 | 9:00:00 a.m. | 537522 | 565435 | 22.7572 | 7 | 294.985 | 24.4 | 117.9 | 323.2 | 1.0388
29 | 29/10/2012 | 9:00:00 a.m. | 534754 | 565309 | 23.119 | 7 | 286.28 | 25.3 | 173.9 | 325.3 | 1.0386
28 | 28/10/2012 | 9:00:00 a.m. | 530614 | 565116 | 21.974 | 7 | 283.048 | 25.5 | 160.2 | 316.6 | 1.0367
27 | 27/10/2012 | 9:00:00 a.m. | 526648 | 564927 | 21.798 | 7 | 280.438 | 26.3 | 116.5 | 315.7 | 1.0368
26 | 26/10/2012 | 9:00:00 a.m. | 523919 | 564798 | 21.8036 | 7 | 279.036 | 26.8 | 154.6 | 319.5 | 1.0369
25 | 25/10/2012 | 9:00:00 a.m. | 520243 | 564620 | 22.4489 | 7 | 281.806 | 26.5 | 160 | 312.7 | 1.0379
24 | 24/10/2012 | 9:00:00 a.m. | 516419 | 564438 | 21.2855 | 7 | 276.853 | 26.8 | 132.4 | 315.2 | 1.0357
23 | 23/10/2012 | 9:00:00 a.m. | 513307 | 564287 | 22.1771 | 7 | 278.916 | 26.4 | 149.7 | 317.3 | 1.0373
22 | 22/10/2012 | 9:00:00 a.m. | 509737 | 564113 | 21.5423 | 7 | 278.88 | 26.3 | 166.3 | 318.2 | 1.036
21 | 21/10/2012 | 9:00:00 a.m. | 505761 | 563922 | 21.9913 | 7 | 278.841 | 26.9 | 159.7 | 299.3 | 1.0366
20 | 20/10/2012 | 9:00:00 a.m. | 501942 | 563738 | 22.024 | 7 | 278.874 | 26.8 | 146 | 302.4 | 1.0367
19 | 19/10/2012 | 9:00:00 a.m. | 498481 | 563572 | 21.8464 | 7 | 275.947 | 26.7 | 118.9 | 313.8 | 1.0374
18 | 18/10/2012 | 9:00:00 a.m. | 495676 | 563434 | 21.3728 | 7 | 277.556 | 26.3 | 157.3 | 317.3 | 1.0361
17 | 17/10/2012 | 9:00:00 a.m. | 491929 | 563252 | 21.1819 | 7 | 274.023 | 26.5 | 161.3 | 319.1 | 1.0355
16 | 16/10/2012 | 9:00:00 a.m. | 488071 | 563062 | 21.3652 | 7 | 275.205 | 25.9 | 162.9 | 325.4 | 1.0364
15 | 15/10/2012 | 9:00:00 a.m. | 484189 | 562872 | 20.9517 | 7 | 277 | 26.3 | 154.8 | 315 | 1.0352
14 | 14/10/2012 | 9:00:00 a.m. | 480509 | 562696 | 22.6276 | 7 | 281.541 | 24.7 | 148.9 | 279.8 | 1.0382
13 | 13/10/2012 | 9:00:00 a.m. | 476969 | 562528 | 21.4432 | 7 | 287.416 | 24.1 | 123.5 | 321.9 | 1.0363
12 | 12/10/2012 | 9:00:00 a.m. | 474072 | 562393 | 22.1006 | 7 | 284.444 | 25.5 | 148.6 | 304.7 | 1.0374
11 | 11/10/2012 | 9:00:00 a.m. | 470531 | 562227 | 21.2439 | 7 | 272.265 | 26.7 | 151.5 | 307.1 | 1.0354
10 | 10/10/2012 | 9:00:00 a.m. | 466920 | 562048 | 21.1805 | 7 | 269.511 | 25.7 | 156.1 | 321.7 | 1.0355
9 | 09/10/2012 | 9:00:00 a.m. | 463222 | 561864 | 20.7297 | 7 | 270.838 | 25.2 | 146.6 | 306.8 | 1.0349
8 | 08/10/2012 | 9:00:00 a.m. | 459745 | 561693 | 20.393 | 7 | 280.755 | 25.9 | 149.6 | 320.8 | 1.034
7 | 07/10/2012 | 9:00:00 a.m. | 456212 | 561525 | 22.1418 | 7 | 281.582 | 26.5 | 164.7 | 316.7 | 1.0371
6 | 06/10/2012 | 9:00:00 a.m. | 452299 | 561339 | 22.7996 | 7 | 286.414 | 26.2 | 144.2 | 318.7 | 1.0385
5 | 05/10/2012 | 9:00:00 a.m. | 448849 | 561176 | 22.0741 | 7 | 285.207 | 26 | 162.6 | 319.6 | 1.0374
4 | 04/10/2012 | 9:00:00 a.m. | 444963 | 560994 | 22.4234 | 7 | 281.451 | 26.1 | 150.1 | 324.4 | 1.0377
3 | 03/10/2012 | 9:00:00 a.m. | 441403 | 560824 | 22.6431 | 7 | 283.36 | 25.9 | 145.7 | 325.6 | 1.0384
2 | 02/10/2012 | 9:00:00 a.m. | 437958 | 560662 | 21.2224 | 7 | 278.282 | 24.7 | 161.4 | 320.3 | 1.0358
1 | 01/10/2012 | 9:00:00 a.m. | 434113 | 560478 | 21.2518 | 7 | 285.041 | 25.6 | 148.9 | 305.9 | 1.0357