## CCL 012915 Diario Mc B
Data Log
Unit Serial Number: | 05/08/39237
Meter/Site ID: | CCL 1M740
Drive Rate | 0.1 m³/rev
Number of Logs Stored: | 15
Fault/Alarms Recorded: | None
Log Number | Date | Time | Cor Vol | Unc Vol | Cor Factor | Unc Fault Vol | Average Press | Average Temp | Average Flow | Peak Flow | Supercomp | Min Press | Max Press | Ending Press | Min Temp | Max Temp | Ending Temp | Batt. Voltage
|  |  | m³ | m³ |  | m³ | PSI | °C | Nm³/H | Nm³/H | Fpv² | PSI | PSI | PSI | °C | °C | °C | V
15 | 31/10/2014 | 9:00:00 a.m. | 3738609
14 | 30/10/2014 | 9:00:00 a.m. | 3736540
13 | 29/10/2014 | 9:00:00 a.m. | 3734423 | 118980 | 30.4557 | 0 | 397.83 | 18.6 | 85.3 | 117.8 | 1.0623 | 392.656 | 401.586 | 396.967 | 9.7 | 29.4 | 12.2 | 5.03
12 | 28/10/2014 | 9:00:00 a.m. | 3732381 | 118911 | 29.824 | 0 | 398.175 | 18.4 | 83.3 | 114.6 | 1.0584 | 391.502 | 401.721 | 396.346 | 11.4 | 28.2 | 16.8 | 5.04
11 | 27/10/2014 | 9:00:00 a.m. | 3730392 | 118844 | 30.2464 | 0 | 397.728 | 16.9 | 86.5 | 116.6 | 1.06 | 392.059 | 400.806 | 399.461 | 9.3 | 27.2 | 15.4 | 5.03
10 | 26/10/2014 | 9:00:00 a.m. | 3728320 | 118775 | 30.3675 | 0 | 397.204 | 16.9 | 84.1 | 112.9 | 1.0607 | 392.906 | 400.731 | 399.695 | 8.9 | 26.3 | 14.6 | 5.03
9 | 25/10/2014 | 9:00:00 a.m. | 3726310 | 118708 | 29.7471 | 0 | 397.462 | 17.5 | 78.6 | 116.6 | 1.0581 | 392.611 | 401.092 | 395.845 | 13.3 | 23.4 | 17 | 5.04
8 | 24/10/2014 | 9:00:00 a.m. | 3724336 | 118642 | 30.315 | 0 | 398.762 | 19.1 | 71.4 | 117.3 | 1.0604 | 393.011 | 402.205 | 399.588 | 14.1 | 26.7 | 14.9 | 5.04
7 | 23/10/2014 | 9:00:00 a.m. | 3722628 | 118584 | 30.3218 | 0 | 399.065 | 19.1 | 83.1 | 123.4 | 1.0599 | 390.218 | 402.231 | 401.09 | 15.5 | 24.9 | 15.8 | 5.04
6 | 22/10/2014 | 9:00:00 a.m. | 3720639 | 118518 | 30.1945 | 0 | 397.089 | 18.3 | 85.6 | 125.4 | 1.0593 | 388.335 | 402.243 | 400.482 | 15.8 | 23.1 | 16.4 | 5.04
5 | 21/10/2014 | 9:00:00 a.m. | 3718589 | 118449 | 29.8379 | 0 | 396.083 | 18.3 | 81.1 | 127.7 | 1.0589 | 387.417 | 400.147 | 395.089 | 15.5 | 21.5 | 15.9 | 5.04
4 | 20/10/2014 | 9:00:00 a.m. | 3716652 | 118383 | 30.0797 | 0 | 399.265 | 17.9 | 88.1 | 133.3 | 1.0594 | 393.614 | 402.037 | 398.323 | 16 | 20.1 | 16 | 5.04
3 | 19/10/2014 | 9:00:00 a.m. | 3714549 | 118313 | 30.0326 | 0 | 398.453 | 18.8 | 79.6 | 157.9 | 1.0586 | 391.585 | 401.63 | 399.503 | 14.6 | 23.7 | 17.1 | 5.05
2 | 18/10/2014 | 9:00:00 a.m. | 3712648 | 118249 | 29.9395 | 0 | 398.751 | 20 | 90.3 | 114 | 1.0599 | 394.366 | 402.321 | 394.457 | 13.1 | 29 | 14.7 | 5.04
1 | 17/10/2014 | 9:00:00 a.m. | 3710485 | 118176 | 30.6315 | 0 | 399.84 | 18.7 | 87.6 | 115.9 | 1.0621 | 395.658 | 403.617 | 400.619 | 10.9 | 28.8 | 13.2 | 5.04
| 16/10/2014 | 9:00:00 a.m. | 3708384 | 118106 | 30.8112 | 0 | 399.742 | 17.3 | 88 | 120.1 | 1.0637 | 11.809 | 403.995 | 399.377 | 9.9 | 27.4 | 11 | 5.04
| 15/10/2014 | 9:00:00 a.m. | 3706281 | 118036 | 30.7796 | 0 | 400.386 | 17.4 | 83.1 | 121.3 | 1.0631 | 396.101 | 403.614 | 400.641 | 10.2 | 27 | 12.1 | 5.04
| 14/10/2014 | 9:00:00 a.m. | 3704291 | 117970 | 30.3921 | 0 | 400.394 | 21.1 | 82 | 113.4 | 1.0607 | 395.354 | 403.142 | 400.363 | 14.8 | 29.4 | 14.8 | 5.05
| 13/10/2014 | 9:00:00 a.m. | 3702329 | 117903 | 30.1278 | 0 | 399.914 | 19.2 | 82.2 | 112 | 1.0595 | 392.445 | 402.955 | 398.852 | 14.9 | 25.4 | 15.9 | 5.05
| 12/10/2014 | 9:00:00 a.m. | 3700359 | 117837 | 30.0106 | 0 | 400.008 | 19.9 | 85.3 | 125.6 | 1.0587 | 394.739 | 402.72 | 398.758 | 16.3 | 27.2 | 16.8 | 5.05
| 11/10/2014 | 9:00:00 a.m. | 3698318 | 117769 | 30.1428 | 0 | 400.463 | 20.1 | 86.4 | 113.9 | 1.0588 | 394.615 | 403.259 | 401.067 | 15.6 | 28.2 | 17.2 | 5.05
| 10/10/2014 | 9:00:00 a.m. | 3696248 | 117699 | 30.4025 | 0 | 401.713 | 19.9 | 87.6 | 119.3 | 1.0602 | 394.53 | 406.239 | 401.695 | 14.4 | 28.8 | 15.6 | 5.05
| 09/10/2014 | 9:00:00 a.m. | 3694139 | 117628 | 30.556 | 0 | 398.685 | 14.9 | 82.7 | 90.9 | 1.0607 | 393.833 | 405.817 | 403.312 | 14.7 | 15.4 | 15.4 | 5.05
| 08/10/2014 | 9:00:00 a.m. | 3692129 | 117561 | 30.9076 | 0 | 400.635 | 11.3 | 95.8 | 116.9 | 1.0636 | 396.98 | 402.746 | 401.617 | 10.9 | 11.7 | 11.7 | 5.04
| 07/10/2014 | 9:00:00 a.m. | 3690114 | 117494 | 30.4884 | 0 | 400.32 | 14.3 | 70.2 | 77.8 | 1.061 | 398.774 | 401.754 | 401.155 | 14.2 | 14.6 | 14.6 | 5.05
| 06/10/2014 | 9:00:00 a.m. | 3688605 | 117443 | 30.1066 | 0 | 400.584 | 16.9 | 77.4 | 82.5 | 1.0586 | 398.022 | 402.831 | 400.903 | 16.7 | 17.4 | 17.4 | 5.05
| 05/10/2014 | 9:00:00 a.m. | 3686541 | 117374 | 30.0264 | 0 | 401.143 | 17.6 | 90 | 103.2 | 1.0582 | 398.9 | 402.822 | 400.437 | 17.4 | 17.8 | 17.7 | 5.05
| 04/10/2014 | 9:00:00 a.m. | 3684481 | 117305 | 30.0977 | 0 | 400.543 | 16.7 | 91.5 | 106.1 | 1.0589 | 398.331 | 402.206 | 399.958 | 16.6 | 16.9 | 16.9 | 5.06
| 03/10/2014 | 9:00:00 a.m. | 3682455 | 117237 | 30.1026 | 0 | 398.603 | 17.4 | 99 | 113.8 | 1.0583 | 393.918 | 401.83 | 401.432 | 17.2 | 17.7 | 17.7 | 5.06
| 02/10/2014 | 9:00:00 a.m. | 3680340 | 117166 | 30.0158 | 0 | 401.601 | 18.3 | 92.2 | 109.9 | 1.0578 | 399.688 | 402.585 | 401.387 | 18.2 | 18.4 | 18.4 | 5.06
| 01/10/2014 | 9:00:00 a.m. | 3678322 | 117098 | 30.0123 | 0 | 401.202 | 17.6 | 91.9 | 103.6 | 1.0581 | 398.98 | 402.652 | 400.476 | 17.3 | 17.9 | 17.9 | 5.05