## CCL 012915 Diario Mc B
Data Log
Unit Serial Number: | 05/08/39237
Meter/Site ID: | CCL 1M740
Drive Rate | 0.1 m³/rev
Number of Logs Stored: | 15
Fault/Alarms Recorded: | None
Log Number | Date | Time | Cor Vol | Unc Vol | Cor Factor | Unc Fault Vol | Average Press | Average Temp | Average Flow | Peak Flow | Supercomp | Min Press | Max Press | Ending Press | Min Temp | Max Temp | Ending Temp | Batt. Voltage
|  |  | m³ | m³ |  | m³ | PSI | °C | Nm³/H | Nm³/H | Fpv² | PSI | PSI | PSI | °C | °C | °C | V
15 | 31/12/2014 | 9:00:00 a.m. | 3830170 | 122175 | 32.5696 | 0 | 413.723 | 16.8 | 0 | 0 | 1.0673 | 401.53 | 425.472 | 420.977 | 8.3 | 29.9 | 11.2 | 4.97
14 | 30/12/2014 | 9:00:00 a.m. | 3830170 | 122175 | 32.2153 | 0 | 411.45 | 14.9 | 0 | 0 | 1.0686 | 406.863 | 414.645 | 411.527 | 6 | 27 | 8.2 | 4.97
13 | 29/12/2014 | 9:00:00 a.m. | 3830170 | 122175 | 32.2586 | 0 | 411.241 | 13.4 | 0 | 0 | 1.0691 | 406.502 | 414.468 | 411.136 | 5.3 | 22.2 | 7.7 | 4.97
12 | 28/12/2014 | 9:00:00 a.m. | 3830170 | 122175 | 31.7413 | 0 | 410.475 | 15 | 0 | 0 | 1.0656 | 404.717 | 413.462 | 410.942 | 9 | 23.9 | 11.2 | 4.97
11 | 27/12/2014 | 9:00:00 a.m. | 3830170 | 122175 | 31.9746 | 0 | 413.487 | 15.2 | 0 | 0 | 1.0672 | 408.16 | 418.617 | 410.888 | 8.5 | 23.9 | 9.5 | 4.97
10 | 26/12/2014 | 9:00:00 a.m. | 3830170 | 122175 | 32.2354 | 0 | 417.335 | 14 | 0 | 0 | 1.0676 | 409.73 | 420.805 | 414.341 | 7.5 | 22.7 | 9.7 | 4.97
9 | 25/12/2014 | 9:00:00 a.m. | 3830170 | 122175 | 32.7884 | 0 | 417.581 | 10.5 | 0 | 0 | 1.0689 | 408.636 | 420.827 | 420.78 | 5.9 | 17.9 | 9.6 | 4.97
8 | 24/12/2014 | 9:00:00 a.m. | 3830170 | 122175 | 32.4218 | 0 | 406.539 | 14 | 0 | 0 | 1.0697 | 400.399 | 425.04 | 412.484 | 6.3 | 20.9 | 7.4 | 4.97
7 | 23/12/2014 | 9:00:00 a.m. | 3830170 | 122175 | 31.2136 | 0 | 402.912 | 15.3 | 0 | 0 | 1.0645 | 392.828 | 407.624 | 404.568 | 9.2 | 24.8 | 11.2 | 4.98
6 | 22/12/2014 | 9:00:00 a.m. | 3830170 | 122175 | 31.2443 | 0 | 401.732 | 14.5 | 0 | 0 | 1.0658 | 391.542 | 405.812 | 401.555 | 6.9 | 20.9 | 9.2 | 4.97
5 | 21/12/2014 | 9:00:00 a.m. | 3830170 | 122175 | 30.4565 | 0 | 397.913 | 18.5 | 0 | 0 | 1.0621 | 391.578 | 402.108 | 397.522 | 9.6 | 27.9 | 12.6 | 4.98
4 | 20/12/2014 | 9:00:00 a.m. | 3830170 | 122175 | 30.7999 | 0 | 397.641 | 16.2 | 0.1 | 5 | 1.0646 | 390.982 | 403.333 | 396.802 | 6.5 | 28 | 9.5 | 4.97
3 | 19/12/2014 | 9:00:00 a.m. | 3830164 | 122175 | 30.3732 | 0 | 397.35 | 16.7 | 11.9 | 41.3 | 1.0625 | 391.361 | 403.247 | 394.98 | 8.3 | 27.5 | 11.6 | 4.97
2 | 18/12/2014 | 9:00:00 a.m. | 3829885 | 122165 | 30.287 | 0 | 397.204 | 14.8 | 44.6 | 79.9 | 1.0627 | 388.131 | 404.122 | 392.811 | 8.1 | 23 | 10.9 | 4.97
1 | 17/12/2014 | 9:00:00 a.m. | 3828826 | 122130 | 30.2828 | 0 | 396.734 | 15.5 | 63.7 | 86 | 1.0619 | 387.364 | 403.214 | 394.884 | 10.3 | 24.2 | 12.3 | 4.97
| 16/12/2014 | 9:00:00 a.m. | 3827307 | 122079 | 30.1821 | 0 | 396.31 | 16.4 | 67.9 | 116.3 | 1.0613 | 386.916 | 403.273 | 394.908 | 11.6 | 24.1 | 13.1 | 4.98
| 15/12/2014 | 9:00:00 a.m. | 3825684 | 122025 | 30.042 | 0 | 396.149 | 15.8 | 87.5 | 116.8 | 1.0612 | 387.618 | 402.646 | 392.573 | 10.2 | 22.6 | 12.7 | 4.97
| 14/12/2014 | 9:00:00 a.m. | 3823589 | 121955 | 29.9118 | 0 | 398.937 | 15.4 | 59.3 | 109.5 | 1.0601 | 385.229 | 405.429 | 393.362 | 10.5 | 21.3 | 14.2 | 4.98
| 13/12/2014 | 9:00:00 a.m. | 3822161 | 121908 | 30.7847 | 0 | 408.083 | 12.8 | 0.4 | 4.5 | 1.064 | 395.573 | 412.037 | 398.104 | 9.5 | 18.1 | 10.5 | 4.98
| 12/12/2014 | 9:00:00 a.m. | 3822154 | 121907 | 31.9193 | 0 | 397.834 | 13.5 | 45.4 | 120.7 | 1.0665 | 388.524 | 411.639 | 411.581 | 9.8 | 18.4 | 10.3 | 4.98
| 11/12/2014 | 9:00:00 a.m. | 3821075 | 121871 | 30.1362 | 0 | 395.718 | 14.3 | 94.7 | 121 | 1.0613 | 389.349 | 401.875 | 393.947 | 11.2 | 19.3 | 12.8 | 4.98
| 10/12/2014 | 9:00:00 a.m. | 3818808 | 121796 | 30.5329 | 0 | 397.151 | 14 | 85.4 | 129.5 | 1.063 | 390.474 | 402.192 | 396.315 | 9.8 | 22 | 11.2 | 4.97
| 09/12/2014 | 9:00:00 a.m. | 3816764 | 121728 | 30.4376 | 0 | 398.824 | 14.8 | 91.6 | 120.6 | 1.0625 | 385.73 | 403.882 | 396.021 | 9.9 | 22.7 | 11.8 | 4.98
| 08/12/2014 | 9:00:00 a.m. | 3814572 | 121656 | 30.2679 | 0 | 395.697 | 14.9 | 91.9 | 125.3 | 1.0616 | 386.877 | 401.85 | 395.675 | 10.1 | 22.1 | 12.9 | 4.97
| 07/12/2014 | 9:00:00 a.m. | 3812368 | 121583 | 29.8928 | 0 | 395.688 | 15.9 | 87.5 | 118.6 | 1.0598 | 389.329 | 400.811 | 393.627 | 12.3 | 22.3 | 14.5 | 4.98
| 06/12/2014 | 9:00:00 a.m. | 3810277 | 121513 | 30.2395 | 0 | 397.65 | 16.5 | 89.4 | 118.9 | 1.0618 | 389.696 | 401.748 | 394.425 | 10.5 | 25.9 | 12.3 | 4.98
| 05/12/2014 | 9:00:00 a.m. | 3808142 | 121441 | 30.7753 | 0 | 397.258 | 14.8 | 85.9 | 123.8 | 1.0636 | 383.146 | 401.797 | 398.976 | 8 | 24.2 | 11.1 | 4.97
| 04/12/2014 | 9:00:00 a.m. | 3806088 | 121374 | 30.5491 | 0 | 398.116 | 14.4 | 88.2 | 120.1 | 1.0633 | 390.428 | 401.721 | 395.859 | 9.3 | 23.4 | 10.8 | 4.98
| 03/12/2014 | 9:00:00 a.m. | 3803975 | 121304 | 30.8427 | 0 | 397.851 | 14.3 | 84.3 | 126.5 | 1.0644 | 389.865 | 401.592 | 398.112 | 9 | 23.1 | 10 | 4.97
| 02/12/2014 | 9:00:00 a.m. | 3801955 | 121237 | 30.7748 | 0 | 399.417 | 15.7 | 89 | 119.2 | 1.0632 | 385.213 | 402.693 | 400.289 | 9.2 | 25.8 | 11.9 | 4.98
| 01/12/2014 | 9:00:00 a.m. | 3799816 | 121166 | 30.5453 | 0 | 398.872 | 16.4 | 88.1 | 114.3 | 1.0626 | 394.339 | 401.748 | 397.774 | 8.4 | 26.2 | 12.1 | 4.98