## CCL 012915 Diario Mc B
Data Log
Unit Serial Number: | 05/08/39237
Meter/Site ID: | CCL 1M740
Drive Rate | 0.1 m³/rev
Number of Logs Stored: | 15
Fault/Alarms Recorded: | None
Log Number | Date | Time | Cor Vol | Unc Vol | Cor Factor | Unc Fault Vol | Average Press | Average Temp | Average Flow | Peak Flow | Supercomp | Min Press | Max Press | Ending Press | Min Temp | Max Temp | Ending Temp | Batt. Voltage
|  |  | m³ | m³ |  | m³ | PSI | °C | Nm³/H | Nm³/H | Fpv² | PSI | PSI | PSI | °C | °C | °C | V
15 | 31/01/2015 | 9:00:00 a.m. | 3891019 | 124093 | 32.4856 | 0 | 418.556 | 13.7 | 89.7 | 118.8 | 1.068 | 413.639 | 421.473 | 419.573 | 8.7 | 22.7 | 11.2 | 4.94
14 | 30/01/2015 | 9:00:00 a.m. | 3888871 | 124026 | 32.7497 | 0 | 418.29 | 15.6 | 85.7 | 119.5 | 1.0697 | 408.073 | 422.427 | 419.797 | 7.1 | 26.1 | 9.5 | 4.94
13 | 29/01/2015 | 9:00:00 a.m. | 3886803 | 123960 | 32.2666 | 0 | 418.068 | 15.8 | 84.5 | 121.3 | 1.0666 | 407.982 | 422.708 | 417.695 | 7.8 | 25.9 | 11.4 | 4.95
12 | 28/01/2015 | 9:00:00 a.m. | 3884780 | 123897 | 32.1998 | 0 | 418.626 | 15.6 | 80.8 | 122.2 | 1.0666 | 413.881 | 421.627 | 416.387 | 7.6 | 26.3 | 11.1 | 4.95
11 | 27/01/2015 | 9:00:00 a.m. | 3882846 | 123836 | 32.3098 | 0 | 417.834 | 14.6 | 88.7 | 115.4 | 1.0669 | 408.655 | 421.67 | 417.679 | 7.5 | 22.6 | 11.1 | 4.94
10 | 26/01/2015 | 9:00:00 a.m. | 3880722 | 123769 | 31.8032 | 0 | 417.154 | 15.6 | 86.3 | 116.4 | 1.065 | 407.828 | 421.487 | 413.63 | 10.2 | 21.4 | 12.4 | 4.95
9 | 25/01/2015 | 9:00:00 a.m. | 3878655 | 123704 | 32.3331 | 0 | 419.83 | 14.4 | 90.1 | 121.2 | 1.0665 | 410.873 | 423.471 | 419.197 | 9.4 | 23 | 11.8 | 4.95
8 | 24/01/2015 | 9:00:00 a.m. | 3876502 | 123637 | 32.5153 | 0 | 418.93 | 15.7 | 86.9 | 116.7 | 1.0673 | 409.993 | 422.94 | 420.088 | 10.6 | 23.2 | 11.1 | 4.95
7 | 23/01/2015 | 9:00:00 a.m. | 3874421 | 123571 | 32.1724 | 0 | 417.93 | 17.5 | 82 | 114.1 | 1.0656 | 403.809 | 421.709 | 418.823 | 11.2 | 25.4 | 12.8 | 4.96
6 | 22/01/2015 | 9:00:00 a.m. | 3872461 | 123509 | 31.9956 | 0 | 416.665 | 17.8 | 79.2 | 118.1 | 1.0642 | 396.49 | 422.316 | 419.504 | 12.3 | 26.6 | 14.4 | 4.96
5 | 21/01/2015 | 9:00:00 a.m. | 3870568 | 123449 | 31.3325 | 0 | 415.496 | 17.2 | 83.5 | 115.2 | 1.0625 | 404.127 | 421.537 | 412.124 | 11.2 | 26.6 | 14.9 | 4.96
4 | 20/01/2015 | 9:00:00 a.m. | 3868569 | 123385 | 32.1587 | 0 | 416.112 | 16 | 84.2 | 112.8 | 1.0659 | 397.097 | 422.96 | 417.502 | 9 | 24.3 | 12.1 | 4.95
3 | 19/01/2015 | 9:00:00 a.m. | 3866552 | 123321 | 32.3223 | 0 | 418.418 | 13.8 | 88 | 112.6 | 1.0675 | 412.284 | 421.759 | 416.175 | 7.5 | 23 | 10.1 | 4.95
2 | 18/01/2015 | 9:00:00 a.m. | 3864442 | 123255 | 32.009 | 0 | 416.974 | 17.3 | 85.9 | 121.6 | 1.0656 | 409.39 | 421.546 | 415.91 | 11.5 | 26.2 | 12.2 | 4.96
1 | 17/01/2015 | 9:00:00 a.m. | 3862386 | 123189 | 32.2947 | 0 | 417.507 | 15 | 85.7 | 118.4 | 1.066 | 409.202 | 421.186 | 419.774 | 8.9 | 24 | 12.4 | 4.96
| 16/01/2015 | 9:00:00 a.m. | 3860336 | 123125 | 32.6324 | 0 | 415.633 | 15 | 88 | 113.2 | 1.069 | 405.709 | 422.077 | 417.785 | 7.6 | 24.2 | 8.9 | 4.95
| 15/01/2015 | 9:00:00 a.m. | 3858230 | 123058 | 32.0634 | 0 | 417.347 | 14.6 | 85.7 | 118.3 | 1.0652 | 408.599 | 420.889 | 417.915 | 10.1 | 22.6 | 13 | 4.95
| 14/01/2015 | 9:00:00 a.m. | 3856179 | 122994 | 32.5727 | 0 | 417.616 | 14.2 | 85.1 | 140.2 | 1.068 | 406.352 | 420.351 | 419.266 | 10 | 22.1 | 10.2 | 4.95
| 13/01/2015 | 9:00:00 a.m. | 3854142 | 122930 | 31.9511 | 0 | 416.682 | 15.2 | 91.7 | 121.3 | 1.0666 | 410.256 | 421.555 | 411.927 | 8.3 | 24.4 | 10.3 | 4.96
| 12/01/2015 | 9:00:00 a.m. | 3851946 | 122861 | 31.9332 | 0 | 415.516 | 14.3 | 90.7 | 122.4 | 1.0659 | 405.979 | 420.715 | 413.423 | 8.1 | 23.6 | 11.3 | 4.96
| 11/01/2015 | 9:00:00 a.m. | 3849773 | 122792 | 32.3222 | 0 | 416.069 | 14 | 88.8 | 115.4 | 1.0674 | 408.426 | 419.014 | 416.366 | 9.4 | 21.1 | 10.2 | 4.96
| 10/01/2015 | 9:00:00 a.m. | 3847647 | 122725 | 32.1358 | 0 | 413.924 | 14.8 | 91.5 | 122.9 | 1.0659 | 404.112 | 418.181 | 417.147 | 9.4 | 22.9 | 12 | 4.96
| 09/01/2015 | 9:00:00 a.m. | 3845454 | 122656 | 32.2224 | 0 | 416.248 | 10.9 | 89 | 126.3 | 1.0678 | 408.864 | 419.301 | 413.63 | 5.8 | 18.8 | 9.4 | 4.95
| 08/01/2015 | 9:00:00 a.m. | 3843314 | 122589 | 32.286 | 0 | 415.082 | 14.2 | 90.8 | 118 | 1.0679 | 409.068 | 417.924 | 414.394 | 8.9 | 20.6 | 9.4 | 4.95
| 07/01/2015 | 9:00:00 a.m. | 3841140 | 122521 | 31.9489 | 0 | 416.036 | 14.7 | 88.6 | 117.8 | 1.0648 | 410.918 | 424.112 | 416.822 | 10.2 | 19.6 | 13.2 | 4.96
| 06/01/2015 | 9:00:00 a.m. | 3839021 | 122454 | 32.4136 | 0 | 416.944 | 11.5 | 92 | 116.6 | 1.0676 | 411.82 | 422.656 | 417.506 | 8.4 | 17.4 | 10.3 | 4.96
| 05/01/2015 | 9:00:00 a.m. | 3836816 | 122385 | 32.7121 | 0 | 416.071 | 12 | 92.2 | 116.1 | 1.0695 | 409.982 | 419.005 | 418.014 | 7.3 | 19.3 | 8.5 | 4.96
| 04/01/2015 | 9:00:00 a.m. | 3834609 | 122316 | 31.8283 | 0 | 414.117 | 16.5 | 93.2 | 127.6 | 1.0646 | 409.12 | 417.483 | 415.384 | 11.5 | 22.6 | 13.2 | 4.97
| 03/01/2015 | 9:00:00 a.m. | 3832378 | 122245 | 31.6609 | 0 | 413.468 | 17.3 | 76.7 | 122.5 | 1.0643 | 395.445 | 422.558 | 413.219 | 11.3 | 25.1 | 13.1 | 4.97
| 02/01/2015 | 9:00:00 a.m. | 3830545 | 122186 | 31.6342 | 0 | 418.559 | 16 | 15 | 82.2 | 1.0648 | 410.077 | 425.955 | 411.378 | 10 | 22.9 | 12.2 | 4.97
| 01/01/2015 | 9:00:00 a.m. | 3830170 | 122175 | 32.7566 | 0 | 421.457 | 14.9 | 0 | 0 | 1.0681 | 415.536 | 425.526 | 422.143 | 9.6 | 24.9 | 10.6 | 4.97