## CCL 012915 Diario Mc B
Data Log
Unit Serial Number: | 05/08/39237
Meter/Site ID: | CCL 1M740
Drive Rate | 0.1 m³/rev
Number of Logs Stored: | 15
Fault/Alarms Recorded: | None
Log Number | Date | Time | Cor Vol | Unc Vol | Cor Factor | Unc Fault Vol | Average Press | Average Temp | Average Flow | Peak Flow | Supercomp | Min Press | Max Press | Ending Press | Min Temp | Max Temp | Ending Temp | Batt. Voltage
|  |  | m³ | m³ |  | m³ | PSI | °C | Nm³/H | Nm³/H | Fpv² | PSI | PSI | PSI | °C | °C | °C | V
15 | 31/03/2015 | 9:00:00 a.m. | 4008707 | 127891 | 30.4133 | 0 | 403.14 | 18.7 | 78.7 | 106.8 | 1.0608 | 398.965 | 407.548 | 402 | 10.1 | 28.4 | 15.9 | 4.91
14 | 30/03/2015 | 9:00:00 a.m. | 4006822 | 127829 | 30.4705 | 0 | 402.418 | 18.2 | 79.1 | 112.7 | 1.0611 | 397.02 | 406.431 | 402.236 | 10.7 | 26.9 | 15.6 | 4.91
13 | 29/03/2015 | 9:00:00 a.m. | 4004929 | 127766 | 30.4624 | 0 | 402.77 | 16.5 | 81.5 | 116.9 | 1.0614 | 397.896 | 406.131 | 401.185 | 10.5 | 26.2 | 15 | 4.91
12 | 28/03/2015 | 9:00:00 a.m. | 4002979 | 127702 | 30.6523 | 0 | 402.944 | 15.6 | 82.3 | 122.2 | 1.0623 | 399.224 | 404.756 | 402.177 | 12.2 | 23.9 | 14.1 | 4.91
11 | 27/03/2015 | 9:00:00 a.m. | 4001012 | 127637 | 30.7474 | 0 | 401.5 | 19.5 | 81.7 | 113.8 | 1.0625 | 397.247 | 404.695 | 403.313 | 14 | 26.3 | 14.1 | 4.91
10 | 26/03/2015 | 9:00:00 a.m. | 3999058 | 127572 | 30.0459 | 0 | 401.818 | 18.9 | 79.5 | 112.5 | 1.0589 | 397.457 | 405.253 | 400.64 | 12.8 | 27.6 | 17.9 | 4.91
9 | 25/03/2015 | 9:00:00 a.m. | 3997156 | 127509 | 29.9493 | 0 | 400.867 | 20.6 | 75.6 | 104.1 | 1.0584 | 397.131 | 404.005 | 400.074 | 14.1 | 28.1 | 18.3 | 4.91
8 | 24/03/2015 | 9:00:00 a.m. | 3995346 | 127448 | 30.3177 | 0 | 402.344 | 17 | 74.4 | 118.5 | 1.0605 | 398.418 | 405.159 | 401.247 | 11.8 | 24.4 | 16.1 | 4.91
7 | 23/03/2015 | 9:00:00 a.m. | 3993568 | 127389 | 30.1513 | 0 | 401.372 | 19.1 | 77.3 | 101.5 | 1.0595 | 396.931 | 403.815 | 400.694 | 15.4 | 24.7 | 17.1 | 4.91
6 | 22/03/2015 | 9:00:00 a.m. | 3991720 | 127327 | 30.0862 | 0 | 401.531 | 19.3 | 77.4 | 112.8 | 1.0588 | 397.173 | 404.78 | 401.4 | 13.3 | 28.4 | 18 | 4.91
5 | 21/03/2015 | 9:00:00 a.m. | 3989866 | 127266 | 30.0591 | 0 | 401.615 | 19.4 | 78.9 | 107.3 | 1.059 | 397.536 | 404.864 | 400.588 | 13.6 | 25.7 | 17.7 | 4.91
4 | 20/03/2015 | 9:00:00 a.m. | 3987978 | 127203 | 30.1411 | 0 | 401.373 | 19.4 | 83.1 | 111.8 | 1.0594 | 396.997 | 404.683 | 400.893 | 13.2 | 26.9 | 17.3 | 4.91
3 | 19/03/2015 | 9:00:00 a.m. | 3985988 | 127136 | 30.1579 | 0 | 402.013 | 18.2 | 73.4 | 111.4 | 1.0598 | 397.888 | 405.403 | 400.269 | 12.2 | 26.4 | 16.8 | 4.91
2 | 18/03/2015 | 9:00:00 a.m. | 3984229 | 127078 | 30.3212 | 0 | 402.196 | 17.2 | 87.3 | 119.8 | 1.0606 | 397.06 | 404.957 | 400.962 | 12.4 | 24.4 | 15.9 | 4.91
1 | 17/03/2015 | 9:00:00 a.m. | 3982143 | 127009 | 30.8682 | 0 | 404.437 | 14.8 | 89.8 | 118.9 | 1.063 | 402.155 | 406.827 | 404.248 | 12.2 | 19.3 | 13.8 | 4.91
| 16/03/2015 | 9:00:00 a.m. | 3979993 | 126939 | 31.1511 | 0 | 404.631 | 11.6 | 91.2 | 118.5 | 1.0645 | 402.988 | 408.611 | 405.119 | 10.2 | 13.2 | 12.2 | 4.91
| 15/03/2015 | 9:00:00 a.m. | 3977807 | 126869 | 31.39 | 0 | 404.536 | 10.9 | 91.7 | 118.6 | 1.0662 | 403.422 | 405.526 | 404.742 | 9.8 | 12.1 | 10.2 | 4.91
| 14/03/2015 | 9:00:00 a.m. | 3975612 | 126799 | 31.2045 | 0 | 403.206 | 15 | 86.6 | 107.7 | 1.065 | 398.86 | 405.786 | 404.765 | 10.8 | 23.3 | 11.6 | 4.91
| 13/03/2015 | 9:00:00 a.m. | 3973539 | 126731 | 30.5451 | 0 | 403.203 | 15.5 | 83.1 | 120.6 | 1.062 | 398.892 | 406.424 | 401.293 | 9.7 | 23.6 | 14.4 | 4.91
| 12/03/2015 | 9:00:00 a.m. | 3971551 | 126666 | 30.9725 | 0 | 404.327 | 13.2 | 85 | 112.6 | 1.0642 | 400.269 | 407.5 | 402.939 | 8.4 | 19.4 | 12.2 | 4.91
| 11/03/2015 | 9:00:00 a.m. | 3969517 | 126600 | 30.851 | 0 | 403.6 | 14.1 | 80.1 | 112.9 | 1.0632 | 399.155 | 405.853 | 403.298 | 9.8 | 23.2 | 13.3 | 4.91
| 10/03/2015 | 9:00:00 a.m. | 3967594 | 126538 | 30.8279 | 0 | 403.208 | 15.9 | 85 | 105.4 | 1.063 | 398.084 | 405.234 | 403.568 | 12.2 | 23.5 | 13.7 | 4.92
| 09/03/2015 | 9:00:00 a.m. | 3965560 | 126471 | 30.4741 | 0 | 402.945 | 17.7 | 81.4 | 110.2 | 1.0611 | 398.651 | 405.687 | 402.39 | 12.7 | 26.4 | 15.6 | 4.93
| 08/03/2015 | 9:00:00 a.m. | 3963610 | 126407 | 30.7164 | 0 | 403.415 | 16.6 | 81.9 | 107.2 | 1.0625 | 399.068 | 405.986 | 402.931 | 10.2 | 27 | 14.1 | 4.93
| 07/03/2015 | 9:00:00 a.m. | 3961648 | 126342 | 31.4561 | 0 | 405.276 | 13 | 85.5 | 117 | 1.0663 | 400.401 | 408.345 | 405.652 | 7.9 | 22.1 | 10.3 | 4.92
| 06/03/2015 | 9:00:00 a.m. | 3959602 | 126277 | 31.2098 | 0 | 404.336 | 15.5 | 81.9 | 111.8 | 1.0651 | 400.629 | 407.103 | 404.606 | 9.5 | 26.1 | 11.4 | 4.93
| 05/03/2015 | 9:00:00 a.m. | 3957640 | 126213 | 30.2909 | 0 | 402.842 | 20.7 | 82.2 | 109.7 | 1.0599 | 397.967 | 406.527 | 402.297 | 12.8 | 29.5 | 17 | 4.94
| 04/03/2015 | 9:00:00 a.m. | 3955670 | 126147 | 30.2731 | 0 | 403.338 | 20.7 | 73.2 | 111 | 1.0597 | 399.19 | 406.776 | 402.512 | 13.7 | 29.7 | 17.2 | 4.94
| 03/03/2015 | 9:00:00 a.m. | 3953921 | 126089 | 30.8724 | 0 | 404.337 | 18.1 | 75.3 | 109.4 | 1.0628 | 399.901 | 407.586 | 404.818 | 12.4 | 28.7 | 14.1 | 4.94
| 02/03/2015 | 9:00:00 a.m. | 3952119 | 126029 | 30.9266 | 0 | 404.914 | 18.8 | 84.8 | 122.8 | 1.0632 | 399.5 | 408.249 | 404.67 | 11.2 | 29 | 13.6 | 4.93
| 01/03/2015 | 9:00:00 a.m. | 3950089 | 125962 | 31.0497 | 0 | 408.398 | 18.2 | 82.9 | 109.9 | 1.0629 | 398.705 | 413.267 | 407.859 | 10.5 | 29.2 | 14.6 | 4.94