## CCL 012915 Diario Mc B
Data Log
Unit Serial Number: | 05/08/39237
Meter/Site ID: | CCL 1M740
Drive Rate | 0.1 m³/rev
Number of Logs Stored: | 15
Fault/Alarms Recorded: | None
Log Number | Date | Time | Cor Vol | Unc Vol | Cor Factor | Unc Fault Vol | Average Press | Average Temp | Average Flow | Peak Flow | Supercomp | Min Press | Max Press | Ending Press | Min Temp | Max Temp | Ending Temp | Batt. Voltage
|  |  | m³ | m³ |  | m³ | PSI | °C | Nm³/H | Nm³/H | Fpv² | PSI | PSI | PSI | °C | °C | °C | V
15 | 30/04/2015 | 9:00:00 a.m. | 4065788 | 129801 | 30.8946 | 0 | 404.6 | 15.6 | 85 | 116 | 1.0631 | 401.687 | 406.474 | 404.573 | 12.6 | 20.4 | 13.8 | 4.89
14 | 29/04/2015 | 9:00:00 a.m. | 4063753 | 129735 | 30.5837 | 0 | 403.019 | 21 | 86.4 | 112.1 | 1.0608 | 399.487 | 405.528 | 405.15 | 16.4 | 27.9 | 16.5 | 4.9
13 | 28/04/2015 | 9:00:00 a.m. | 4061684 | 129665 | 30.0002 | 0 | 402.559 | 22.1 | 87.7 | 125.8 | 1.0579 | 399.473 | 405.269 | 402.418 | 18.4 | 25.7 | 19.3 | 4.91
12 | 27/04/2015 | 9:00:00 a.m. | 4059585 | 129595 | 29.9921 | 0 | 402.267 | 23.2 | 89.2 | 113.2 | 1.0577 | 398.818 | 404.726 | 402.714 | 18.6 | 30 | 19.6 | 4.91
11 | 26/04/2015 | 9:00:00 a.m. | 4057445 | 129522 | 30.1407 | 0 | 402.335 | 22.6 | 89.2 | 121 | 1.0586 | 398.288 | 405.418 | 403.068 | 17.5 | 28.9 | 18.6 | 4.91
10 | 25/04/2015 | 9:00:00 a.m. | 4055310 | 129450 | 30.2513 | 0 | 402.877 | 21.7 | 91.3 | 119 | 1.0593 | 398.518 | 406.392 | 403.004 | 16.2 | 28.5 | 17.7 | 4.91
9 | 24/04/2015 | 9:00:00 a.m. | 4053126 | 129377 | 30.3809 | 0 | 403.225 | 21.3 | 84.6 | 119.8 | 1.06 | 397.433 | 406.493 | 403.716 | 15.5 | 31.5 | 17.2 | 4.91
8 | 23/04/2015 | 9:00:00 a.m. | 4051097 | 129309 | 30.1321 | 0 | 402.026 | 23.6 | 74.8 | 133.8 | 1.0588 | 397.996 | 406.065 | 402.341 | 16.9 | 31.5 | 18.2 | 4.91
7 | 22/04/2015 | 9:00:00 a.m. | 4049309 | 129248 | 30.1616 | 0 | 402.093 | 23.5 | 77.6 | 120.6 | 1.0587 | 397.292 | 405.394 | 403.186 | 17.2 | 31.8 | 18.5 | 4.91
6 | 21/04/2015 | 9:00:00 a.m. | 4047454 | 129186 | 30.2641 | 0 | 402.301 | 22.2 | 83 | 111.5 | 1.0596 | 397.746 | 406.284 | 402.618 | 14.9 | 31.2 | 17.4 | 4.91
5 | 20/04/2015 | 9:00:00 a.m. | 4045467 | 129119 | 30.3109 | 0 | 402.807 | 21.7 | 88.9 | 112.5 | 1.0601 | 399.212 | 406.35 | 402.074 | 15.1 | 28.4 | 16.7 | 4.91
4 | 19/04/2015 | 9:00:00 a.m. | 4043336 | 129047 | 30.223 | 0 | 402.512 | 21.8 | 79.8 | 125.2 | 1.0591 | 398.225 | 406.097 | 403.232 | 17.1 | 28.8 | 18.1 | 4.91
3 | 18/04/2015 | 9:00:00 a.m. | 4041429 | 128983 | 30.2456 | 0 | 402.575 | 21.8 | 85.1 | 122.6 | 1.0596 | 397.913 | 406.108 | 402.24 | 16 | 29 | 17.3 | 4.91
2 | 17/04/2015 | 9:00:00 a.m. | 4039390 | 128914 | 30.2665 | 0 | 402.485 | 22 | 84.4 | 125.7 | 1.0594 | 398.352 | 406.185 | 403.049 | 14.1 | 30.6 | 17.6 | 4.91
1 | 16/04/2015 | 9:00:00 a.m. | 4037370 | 128846 | 30.8665 | 0 | 402.953 | 20.6 | 88.5 | 117.9 | 1.0628 | 398.433 | 407.251 | 404.67 | 12.2 | 29.5 | 14 | 4.9
| 15/04/2015 | 9:00:00 a.m. | 4035250 | 128775 | 30.7039 | 0 | 403.111 | 20.1 | 82.3 | 117.7 | 1.062 | 398.091 | 407.089 | 404.065 | 13.7 | 28.1 | 14.9 | 4.91
| 14/04/2015 | 9:00:00 a.m. | 4033283 | 128710 | 30.461 | 0 | 403.31 | 18.9 | 85.5 | 109.3 | 1.0605 | 399.464 | 406.107 | 403.619 | 15 | 23.1 | 16.5 | 4.91
| 13/04/2015 | 9:00:00 a.m. | 4031234 | 128642 | 30.499 | 0 | 403.013 | 20.5 | 78.6 | 108.4 | 1.0605 | 399.5 | 405.594 | 404.46 | 16 | 26.9 | 16.7 | 4.91
| 12/04/2015 | 9:00:00 a.m. | 4029354 | 128579 | 30.5861 | 0 | 403.176 | 19.5 | 83 | 113.9 | 1.0611 | 399.36 | 405.755 | 404.408 | 15 | 27 | 16 | 4.91
| 11/04/2015 | 9:00:00 a.m. | 4027367 | 128513 | 30.7643 | 0 | 403.063 | 20.3 | 79.8 | 123.8 | 1.0621 | 398.146 | 406.838 | 404.85 | 13.8 | 29.7 | 14.9 | 4.91
| 10/04/2015 | 9:00:00 a.m. | 4025461 | 128449 | 30.6998 | 0 | 402.916 | 20.9 | 75.7 | 112.1 | 1.062 | 398.355 | 407.414 | 403.941 | 13.5 | 29.7 | 14.9 | 4.91
| 09/04/2015 | 9:00:00 a.m. | 4023647 | 128389 | 30.7202 | 0 | 403.238 | 19.9 | 71.7 | 108.2 | 1.062 | 398.312 | 406.637 | 404.194 | 13.2 | 28.8 | 14.9 | 4.91
| 08/04/2015 | 9:00:00 a.m. | 4021931 | 128332 | 30.907 | 0 | 403.12 | 19.9 | 74.6 | 110.6 | 1.0631 | 398.163 | 407.031 | 404.689 | 12.9 | 30.1 | 13.8 | 4.91
| 07/04/2015 | 9:00:00 a.m. | 4020147 | 128272 | 30.7951 | 0 | 402.987 | 20.5 | 74.5 | 109.9 | 1.0623 | 397.959 | 406.573 | 404.714 | 13 | 30 | 14.6 | 4.91
| 06/04/2015 | 9:00:00 a.m. | 4018363 | 128212 | 30.8943 | 0 | 404.403 | 19.6 | 79.9 | 113.9 | 1.0628 | 400.144 | 408.221 | 405.162 | 12.1 | 28.8 | 14.1 | 4.91
| 05/04/2015 | 9:00:00 a.m. | 4016451 | 128149 | 31.2404 | 0 | 404.953 | 18.5 | 77 | 109.4 | 1.0647 | 401.139 | 408.59 | 406.171 | 11.2 | 26.3 | 12.2 | 4.91
| 04/04/2015 | 9:00:00 a.m. | 4014680 | 128091 | 30.3347 | 0 | 407.436 | 22.7 | 23.4 | 124.4 | 1.0594 | 403.422 | 409.954 | 404.307 | 14.4 | 31.7 | 17.9 | 4.91
| 03/04/2015 | 9:00:00 a.m. | 4014110 | 128072 | 30.8248 | 0 | 403.951 | 20.8 | 65.2 | 106 | 1.061 | 398.849 | 411.411 | 408.863 | 12.5 | 29.5 | 16.9 | 4.91
| 02/04/2015 | 9:00:00 a.m. | 4012562 | 128020 | 30.0519 | 0 | 402.954 | 20.6 | 80.1 | 113.1 | 1.0583 | 398.751 | 409.493 | 402.128 | 13.7 | 28.7 | 18.7 | 4.91
| 01/04/2015 | 9:00:00 a.m. | 4010644 | 127956 | 30.0106 | 0 | 402.516 | 20.4 | 80.9 | 117.8 | 1.0583 | 397.983 | 405.539 | 401.354 | 14.8 | 28.6 | 18.6 | 4.91
| 01/03/2015 | 9:00:00 a.m. | 3950089 | 125962 | 31.0497 | 0 | 408.398 | 18.2 | 82.9 | 109.9 | 1.0629 | 398.705 | 413.267 | 407.859 | 10.5 | 29.2 | 14.6 | 4.94