## CCL 012915 Diario Mc B
Data Log
Unit Serial Number: | 05/08/39237
Meter/Site ID: | CCL 1M740
Drive Rate | 0.1 m³/rev
Number of Logs Stored: | 15
Fault/Alarms Recorded: | None
Log Number | Date | Time | Cor Vol | Unc Vol | Cor Factor | Unc Fault Vol | Average Press | Average Temp | Average Flow | Peak Flow | Supercomp | Min Press | Max Press | Ending Press | Min Temp | Max Temp | Ending Temp | Batt. Voltage
|  |  | m³ | m³ |  | m³ | PSI | °C | Nm³/H | Nm³/H | Fpv² | PSI | PSI | PSI | °C | °C | °C | V
15 | 30/06/2015 | 9:00:00 a.m. | 4193738 | 134003 | 31.8898 | 0 | 422.079 | 19.7 | 93.9 | 131 | 1.0627 | 418.657 | 423.809 | 423.217 | 17.2 | 25.6 | 17.5 | 4.83
14 | 29/06/2015 | 9:00:00 a.m. | 4191491 | 133932 | 31.6875 | 0 | 421.7 | 21.6 | 92.3 | 122.2 | 1.0616 | 418.129 | 423.639 | 422.611 | 17.4 | 28.1 | 18.7 | 4.84
13 | 28/06/2015 | 9:00:00 a.m. | 4189279 | 133861 | 31.8793 | 0 | 421.815 | 21.4 | 95.2 | 119 | 1.0628 | 417.647 | 424.896 | 422.892 | 16.2 | 28.7 | 17.4 | 4.84
12 | 27/06/2015 | 9:00:00 a.m. | 4186997 | 133788 | 31.8091 | 0 | 421.699 | 21.2 | 91.4 | 123.3 | 1.0623 | 417.596 | 424.555 | 422.904 | 16.5 | 28.4 | 17.9 | 4.84
11 | 26/06/2015 | 9:00:00 a.m. | 4184809 | 133718 | 31.9225 | 0 | 422.645 | 19.7 | 92.3 | 126.7 | 1.0632 | 418.749 | 425.596 | 422.466 | 15.6 | 26.5 | 16.9 | 4.84
10 | 25/06/2015 | 9:00:00 a.m. | 4182597 | 133648 | 32.0161 | 0 | 422.648 | 19.6 | 91 | 127 | 1.0635 | 419.561 | 425.241 | 423.32 | 15.5 | 25.6 | 16.7 | 4.84
9 | 24/06/2015 | 9:00:00 a.m. | 4180420 | 133579 | 32.0296 | 0 | 423.808 | 18.6 | 92.5 | 139.8 | 1.0635 | 420.572 | 425.752 | 423.719 | 15.9 | 22.7 | 16.8 | 4.84
8 | 23/06/2015 | 9:00:00 a.m. | 4178207 | 133510 | 31.8963 | 0 | 423.416 | 19.9 | 96.7 | 131.4 | 1.0625 | 420.304 | 424.861 | 423.954 | 17.6 | 26.7 | 17.9 | 4.84
7 | 22/06/2015 | 9:00:00 a.m. | 4175891 | 133436 | 31.8722 | 0 | 423.677 | 19.9 | 96.3 | 140.2 | 1.0624 | 419.617 | 425.854 | 423.885 | 17.9 | 25.7 | 18.1 | 4.84
6 | 21/06/2015 | 9:00:00 a.m. | 4173583 | 133363 | 32.0073 | 0 | 423.583 | 19.9 | 91.1 | 136 | 1.0626 | 419.589 | 426.001 | 425.729 | 17 | 26.2 | 18.2 | 4.84
5 | 20/06/2015 | 9:00:00 a.m. | 4171410 | 133294 | 31.8313 | 0 | 423.199 | 21.3 | 95.1 | 126 | 1.0619 | 420.017 | 424.933 | 424.416 | 18.2 | 27.4 | 18.7 | 4.84
4 | 19/06/2015 | 9:00:00 a.m. | 4169131 | 133222 | 31.8417 | 0 | 423.572 | 20.2 | 89 | 132.9 | 1.062 | 419.994 | 425.144 | 424.353 | 17.9 | 25.7 | 18.6 | 4.84
3 | 18/06/2015 | 9:00:00 a.m. | 4166999 | 133154 | 31.8622 | 0 | 423.465 | 20.7 | 92.7 | 134.4 | 1.0621 | 419.829 | 425.257 | 424.494 | 17.9 | 27.4 | 18.5 | 4.85
2 | 17/06/2015 | 9:00:00 a.m. | 4164780 | 133084 | 31.9516 | 0 | 423.892 | 20.1 | 88.6 | 133.8 | 1.0626 | 420.714 | 425.655 | 424.607 | 17.1 | 25.2 | 17.9 | 4.85
1 | 16/06/2015 | 9:00:00 a.m. | 4162659 | 133017 | 31.8587 | 0 | 424.237 | 20.1 | 91.8 | 118.6 | 1.062 | 420.826 | 425.67 | 424.489 | 17.5 | 25.9 | 18.5 | 4.85
| 15/06/2015 | 9:00:00 a.m. | 4160459 | 132947 | 31.9525 | 0 | 423.223 | 21.7 | 90.1 | 121.2 | 1.0624 | 419.589 | 426.609 | 425.082 | 16.9 | 28.1 | 18.2 | 4.86
| 14/06/2015 | 9:00:00 a.m. | 4158299 | 132878 | 31.8251 | 0 | 422.49 | 23 | 90.1 | 120.1 | 1.0621 | 418.458 | 426.029 | 423.836 | 17 | 30.4 | 18.4 | 4.86
| 13/06/2015 | 9:00:00 a.m. | 4156145 | 132809 | 31.7188 | 0 | 422.547 | 23.3 | 90.5 | 119.4 | 1.0617 | 418.4 | 426.187 | 422.851 | 17 | 32.3 | 18.6 | 4.86
| 12/06/2015 | 9:00:00 a.m. | 4153974 | 132739 | 31.921 | 0 | 422.631 | 23 | 82.5 | 119 | 1.0628 | 418.622 | 426.228 | 423.529 | 16.1 | 31.8 | 17.5 | 4.86
| 11/06/2015 | 9:00:00 a.m. | 4152002 | 132676 | 32.071 | 0 | 422.937 | 22 | 86.4 | 120.2 | 1.0637 | 418.981 | 427.264 | 423.962 | 14.9 | 30.3 | 16.7 | 4.86
| 10/06/2015 | 9:00:00 a.m. | 4149932 | 132610 | 32.0028 | 0 | 423.443 | 21.6 | 86.9 | 118.9 | 1.0636 | 419.54 | 427.046 | 422.96 | 15 | 30.2 | 16.6 | 4.86
| 09/06/2015 | 9:00:00 a.m. | 4147855 | 132544 | 32.2909 | 0 | 423.676 | 21.4 | 81.9 | 120.6 | 1.0649 | 419.471 | 428.187 | 424.506 | 13.6 | 30.5 | 15.4 | 4.86
| 08/06/2015 | 9:00:00 a.m. | 4145885 | 132481 | 32.107 | 0 | 423.661 | 22 | 83.4 | 117.6 | 1.0638 | 419.853 | 427.46 | 424.292 | 14.7 | 29.7 | 16.6 | 4.86
| 07/06/2015 | 9:00:00 a.m. | 4143884 | 132418 | 31.895 | 0 | 424.236 | 21.4 | 88.4 | 118 | 1.0622 | 421.127 | 426.699 | 424.75 | 17.7 | 26.3 | 18.4 | 4.86
| 06/06/2015 | 9:00:00 a.m. | 4141772 | 132350 | 31.9803 | 0 | 418.901 | 21.8 | 91.2 | 118.3 | 1.0622 | 385.12 | 427.088 | 426.129 | 16.9 | 28.1 | 18.6 | 4.86
| 05/06/2015 | 9:00:00 a.m. | 4139587 | 132280 | 30.4402 | 0 | 402.38 | 21.9 | 95.3 | 123.2 | 1.0603 | 395.737 | 407.059 | 403.945 | 15.7 | 30.8 | 16.8 | 4.86
| 04/06/2015 | 9:00:00 a.m. | 4137304 | 132203 | 30.3623 | 0 | 401.262 | 21.2 | 86.4 | 128.6 | 1.0607 | 396.587 | 405.259 | 401.438 | 14.4 | 30.3 | 15.9 | 4.86
| 03/06/2015 | 9:00:00 a.m. | 4135237 | 132133 | 30.4374 | 0 | 401.14 | 20.7 | 88.7 | 131.9 | 1.0607 | 396.941 | 404.476 | 402.848 | 14.6 | 29.1 | 16.2 | 4.86
| 02/06/2015 | 9:00:00 a.m. | 4133116 | 132062 | 30.4439 | 0 | 401.315 | 20.4 | 92.7 | 130.8 | 1.0609 | 397.736 | 404.441 | 402.381 | 14.8 | 28.4 | 15.9 | 4.86
| 01/06/2015 | 9:00:00 a.m. | 4130895 | 131988 | 30.4133 | 0 | 401.908 | 19.8 | 95.3 | 128.8 | 1.0607 | 398.938 | 404.175 | 402.219 | 15.1 | 26.8 | 16 | 4.86
| 01/05/2015 | 9:00:00 a.m. | 4067721 | 129865 | 30.9809 | 0 | 403.838 | 18 | 80.7 | 116.9 | 1.0624 | 397.617 | 410.161 | 407.828 | 13.8 | 24.3 | 15.1 | 4.89