## CCL 110113 Diarios Mc B
Data Log
Unit Serial Number: | 05/08/39237
Meter/Site ID: | CCL 1M740
Drive Rate | 0.1 m³/rev
Number of Logs Stored: | 6
Fault/Alarms Recorded: | None
Log Number | Date | Time | Cor Vol | Unc Vol | Cor Factor | Unc Fault Vol | Average Press | Average Temp | Average Flow | Peak Flow | Supercomp | Min Press | Max Press | Ending Press | Min Temp | Max Temp | Ending Temp | Batt. Voltage
|  |  | m³ | m³ |  | m³ | PSI | °C | Nm³/H | Nm³/H | Fpv² | PSI | PSI | PSI | °C | °C | °C | V
6 | 01/11/2013 | 9:00:00 a.m. | 2991423 | 94933 | 30.9593 | 0 | 413.23 | 19.9 | 76 | 116 | 1.0599 | 408.931 | 416.234 | 412.083 | 15.2 | 25.9 | 17.6 | 5.24
5 | 31/10/2013 | 9:00:00 a.m. | 2989612 | 94874 | 31.1944 | 0 | 413.726 | 19.8 | 87.2 | 114.7 | 1.06 | 403.045 | 418.596 | 415.975 | 15.7 | 27 | 18.2 | 5.23
4 | 30/10/2013 | 9:00:00 a.m. | 2987523 | 94806 | 31.0079 | 0 | 413.51 | 20.1 | 86.7 | 114.2 | 1.0595 | 406.509 | 420.261 | 413.966 | 14.8 | 29.2 | 18.4 | 5.23
3 | 29/10/2013 | 9:00:00 a.m. | 2985448 | 94739 | 31.0868 | 0 | 413.59 | 19.6 | 91.7 | 123.9 | 1.0603 | 408.995 | 416.774 | 413.42 | 13.5 | 29.8 | 17.5 | 5.23
2 | 28/10/2013 | 9:00:00 a.m. | 2983254 | 94667 | 31.2673 | 0 | 415.371 | 18.6 | 89.5 | 124.4 | 1.0607 | 407.176 | 417.065 | 415.493 | 13.9 | 26.4 | 17.4 | 5.23
1 | 27/10/2013 | 9:00:00 a.m. | 2981109 | 94598 | 31.4555 | 0 | 415.263 | 17.4 | 93.2 | 117.4 | 1.0618 | 406.432 | 421.139 | 415.875 | 14.2 | 23.4 | 16.2 | 5.23