## CCL 120113 Diario Mc B
Data Log
Unit Serial Number: | 05/08/39237
Meter/Site ID: | CCL 1M740
Drive Rate | 0.1 m³/rev
Number of Logs Stored: | 36
Fault/Alarms Recorded: | None
Log Number | Date | Time | Cor Vol | Unc Vol | Cor Factor | Unc Fault Vol | Average Press | Average Temp | Average Flow | Peak Flow | Supercomp | Min Press | Max Press | Ending Press | Min Temp | Max Temp | Ending Temp | Batt. Voltage
|  |  | m³ | m³ |  | m³ | PSI | °C | Nm³/H | Nm³/H | Fpv² | PSI | PSI | PSI | °C | °C | °C | V
36 | 01/12/2013 | 9:00:00 a.m. | 3055137 | 96992 | 31.5216 | 0 | 408.982 | 14.7 | 99.5 | 131 | 1.0648 | 404.629 | 413.551 | 408.723 | 10.2 | 23.5 | 11.4 | 5.21
35 | 30/11/2013 | 9:00:00 a.m. | 3052750 | 96915 | 31.467 | 0 | 409.028 | 13.4 | 98.6 | 129.9 | 1.0645 | 402.548 | 413.302 | 408.659 | 9.5 | 21.8 | 11.8 | 5.21
34 | 29/11/2013 | 9:00:00 a.m. | 3050378 | 96839 | 31.7485 | 0 | 409.605 | 14.2 | 101.7 | 134.3 | 1.0661 | 404.761 | 414.016 | 409.215 | 9.5 | 23.2 | 10.1 | 5.2
33 | 28/11/2013 | 9:00:00 a.m. | 3047945 | 96762 | 31.5912 | 0 | 409.81 | 12.5 | 102.3 | 135.6 | 1.0655 | 404.721 | 414.146 | 408.065 | 9.1 | 20.3 | 10.5 | 5.21
32 | 27/11/2013 | 9:00:00 a.m. | 3045496 | 96684 | 31.5966 | 0 | 409.2 | 15.2 | 100.3 | 130.3 | 1.0649 | 404.435 | 413.261 | 409.824 | 10.1 | 23.9 | 11.5 | 5.21
31 | 26/11/2013 | 9:00:00 a.m. | 3043094 | 96606 | 30.8755 | 0 | 409.048 | 18.5 | 92.4 | 133 | 1.0606 | 404.674 | 412.035 | 408.725 | 14.2 | 25 | 16.2 | 5.22
30 | 25/11/2013 | 9:00:00 a.m. | 3040883 | 96534 | 31.0376 | 0 | 410.658 | 16.7 | 97.2 | 123.4 | 1.0614 | 406.725 | 412.902 | 409.439 | 13.8 | 22.1 | 15.4 | 5.22
29 | 24/11/2013 | 9:00:00 a.m. | 3038551 | 96459 | 31.0328 | 0 | 409.571 | 17.3 | 99.2 | 122.8 | 1.0616 | 405.598 | 413.135 | 408.932 | 14.4 | 23.1 | 15.2 | 5.22
28 | 23/11/2013 | 9:00:00 a.m. | 3036175 | 96382 | 30.9146 | 0 | 409.807 | 18.2 | 97.9 | 118 | 1.0607 | 404.097 | 413.233 | 409.324 | 14.1 | 25.6 | 16.3 | 5.23
27 | 22/11/2013 | 9:00:00 a.m. | 3033814 | 96305 | 30.5559 | 0 | 409.679 | 18 | 95.4 | 120 | 1.0606 | 403.013 | 413.481 | 403.013 | 12.5 | 25.9 | 15.2 | 5.22
26 | 21/11/2013 | 9:00:00 a.m. | 3031527 | 96231 | 30.8817 | 0 | 409.477 | 18.5 | 92.4 | 128.9 | 1.0606 | 402.214 | 413.599 | 408.877 | 13.5 | 24.7 | 16.3 | 5.22
25 | 20/11/2013 | 9:00:00 a.m. | 3029315 | 96158 | 31.3514 | 0 | 409.378 | 18.3 | 91.5 | 123.1 | 1.0628 | 403.839 | 413.652 | 411.262 | 12.4 | 26.7 | 14.2 | 5.22
24 | 19/11/2013 | 9:00:00 a.m. | 3027123 | 96087 | 30.8293 | 0 | 413.96 | 19.1 | 94.5 | 121.6 | 1.0609 | 404.631 | 417.674 | 407.222 | 13.4 | 28.6 | 15.7 | 5.23
23 | 18/11/2013 | 9:00:00 a.m. | 3024861 | 96014 | 31.3726 | 0 | 411.334 | 19.7 | 90.6 | 116.8 | 1.0615 | 406.43 | 418.005 | 415.334 | 14 | 27.8 | 16.5 | 5.23
22 | 17/11/2013 | 9:00:00 a.m. | 3022689 | 95943 | 31.0521 | 0 | 410.357 | 19.3 | 90.2 | 114.8 | 1.0606 | 400.148 | 414.497 | 411.862 | 13.3 | 26.8 | 16.8 | 5.22
21 | 16/11/2013 | 9:00:00 a.m. | 3020528 | 95872 | 30.9486 | 0 | 410.319 | 18.9 | 91.7 | 134.6 | 1.0601 | 403.85 | 414.259 | 411.389 | 15.1 | 24.1 | 17.3 | 5.23
20 | 15/11/2013 | 9:00:00 a.m. | 3018330 | 95801 | 30.7379 | 0 | 410.631 | 17.2 | 93.9 | 137.3 | 1.0599 | 405.266 | 414.9 | 408.304 | 12 | 25 | 17 | 5.23
19 | 14/11/2013 | 9:00:00 a.m. | 3016084 | 95728 | 31.5978 | 0 | 411.618 | 11.5 | 98.5 | 134 | 1.0647 | 406.991 | 414.661 | 410.556 | 9.6 | 14.3 | 12 | 5.21
18 | 13/11/2013 | 9:00:00 a.m. | 3013721 | 95653 | 32.0381 | 0 | 411.062 | 15.6 | 87 | 124.2 | 1.0667 | 404.08 | 414.618 | 412.672 | 10 | 22.7 | 10 | 5.22
17 | 12/11/2013 | 9:00:00 a.m. | 3011636 | 95587 | 31.1601 | 0 | 411.314 | 18.4 | 90.5 | 122.7 | 1.0614 | 405.493 | 414.709 | 411.785 | 15.2 | 26 | 15.9 | 5.23
16 | 11/11/2013 | 9:00:00 a.m. | 3009467 | 95516 | 30.9779 | 0 | 412.511 | 16.3 | 94.7 | 123 | 1.0615 | 406.966 | 415.965 | 408.252 | 13.1 | 21.3 | 15.2 | 5.23
15 | 10/11/2013 | 9:00:00 a.m. | 3007198 | 95444 | 31.2191 | 0 | 411.767 | 17.7 | 92.2 | 128.7 | 1.0617 | 405.075 | 415.224 | 411.805 | 13.4 | 26.6 | 15.5 | 5.23
14 | 09/11/2013 | 9:00:00 a.m. | 3004992 | 95372 | 31.5669 | 0 | 411.927 | 17 | 91.9 | 125.3 | 1.0632 | 406.721 | 416.073 | 414.147 | 13.1 | 26.7 | 14.3 | 5.23
13 | 08/11/2013 | 9:00:00 a.m. | 3002778 | 95301 | 31.1235 | 0 | 410.859 | 16.8 | 97.8 | 126.9 | 1.0619 | 404.14 | 415.152 | 409.759 | 13.5 | 22.9 | 15 | 5.23
12 | 07/11/2013 | 9:00:00 a.m. | 3000437 | 95225 | 30.9222 | 0 | 410.905 | 19.2 | 94.9 | 122.1 | 1.0601 | 405.025 | 414.621 | 410.984 | 14.9 | 27 | 17.2 | 5.23
11 | 06/11/2013 | 9:00:00 a.m. | 2998163 | 95151 | 30.8264 | 0 | 410.782 | 20 | 83.7 | 123.5 | 1.0594 | 406.43 | 414.265 | 411.159 | 16.9 | 28 | 18.1 | 5.23
10 | 05/11/2013 | 9:00:00 a.m. | 2996162 | 95086 | 30.7918 | 0 | 411.388 | 18.8 | 80.1 | 155.9 | 1.0596 | 403.151 | 415.298 | 409.981 | 12.2 | 26.7 | 17.6 | 5.23
9 | 04/11/2013 | 9:00:00 a.m. | 2994247 | 95023 | 30.6653 | 0 | 412.026 | 19.5 | 80.9 | 123.7 | 1.0589 | 405.544 | 413.978 | 409.65 | 13.4 | 28.1 | 18.4 | 5.23
8 | 03/11/2013 | 9:00:00 a.m. | 2992312 | 94961 | 31.3081 | 0 | 412.396 | 12.4 | 31.7 | 125.2 | 1.0632 | 406.693 | 416.409 | 409.453 | 8.1 | 19.6 | 13.4 | 5.23
7 | 02/11/2013 | 9:00:00 a.m. | 2991549 | 94937 | 31.1181 | 0 | 412.804 | 19.8 | 5.3 | 7.7 | 1.0614 | 407.779 | 415.919 | 410.888 | 14.3 | 29.4 | 15.7 | 5.24
6 | 01/11/2013 | 9:00:00 a.m. | 2991423 | 94933 | 30.9593 | 0 | 413.23 | 19.9 | 76 | 116 | 1.0599 | 408.931 | 416.234 | 412.083 | 15.2 | 25.9 | 17.6 | 5.24
5 | 31/10/2013 | 9:00:00 a.m. | 2989612 | 94874 | 31.1944 | 0 | 413.726 | 19.8 | 87.2 | 114.7 | 1.06 | 403.045 | 418.596 | 415.975 | 15.7 | 27 | 18.2 | 5.23
4 | 30/10/2013 | 9:00:00 a.m. | 2987523 | 94806 | 31.0079 | 0 | 413.51 | 20.1 | 86.7 | 114.2 | 1.0595 | 406.509 | 420.261 | 413.966 | 14.8 | 29.2 | 18.4 | 5.23
3 | 29/10/2013 | 9:00:00 a.m. | 2985448 | 94739 | 31.0868 | 0 | 413.59 | 19.6 | 91.7 | 123.9 | 1.0603 | 408.995 | 416.774 | 413.42 | 13.5 | 29.8 | 17.5 | 5.23
2 | 28/10/2013 | 9:00:00 a.m. | 2983254 | 94667 | 31.2673 | 0 | 415.371 | 18.6 | 89.5 | 124.4 | 1.0607 | 407.176 | 417.065 | 415.493 | 13.9 | 26.4 | 17.4 | 5.23
1 | 27/10/2013 | 9:00:00 a.m. | 2981109 | 94598 | 31.4555 | 0 | 415.263 | 17.4 | 93.2 | 117.4 | 1.0618 | 406.432 | 421.139 | 415.875 | 14.2 | 23.4 | 16.2 | 5.23