## CCL 010114 Diario Mc B
Data Log
Unit Serial Number: | 05/08/39237
Meter/Site ID: | CCL 1M740
Drive Rate | 0.1 m³/rev
Number of Logs Stored: | 9
Fault/Alarms Recorded: | None
Log Number | Date | Time | Cor Vol | Unc Vol | Cor Factor | Unc Fault Vol | Average Press | Average Temp | Average Flow | Peak Flow | Supercomp | Min Press | Max Press | Ending Press | Min Temp | Max Temp | Ending Temp | Batt. Voltage
|  |  | m³ | m³ |  | m³ | PSI | °C | Nm³/H | Nm³/H | Fpv² | PSI | PSI | PSI | °C | °C | °C | V
9 | 01/01/2014 | 9:00:00 a.m. | 3113809 | 98878 | 33.6208 | 0 | 427.39 | 10.9 | 14.8 | 118.1 | 1.0721 | 413.074 | 431.671 | 426.893 | 6.9 | 17.1 | 7.4 | 5.17
8 | 31/12/2013 | 9:00:00 a.m. | 3113465 | 98867 | 32.2198 | 0 | 413.222 | 14.5 | 88.8 | 155 | 1.0658 | 406.868 | 418.881 | 418.553 | 12.1 | 17.7 | 12.2 | 5.17
7 | 30/12/2013 | 9:00:00 a.m. | 3111342 | 98800 | 31.5512 | 0 | 412.51 | 15.1 | 90.6 | 111.8 | 1.0637 | 408.457 | 416.097 | 412.44 | 12 | 18.4 | 13.4 | 5.18
6 | 29/12/2013 | 9:00:00 a.m. | 3109159 | 98730 | 31.7157 | 0 | 411.796 | 12.7 | 90.7 | 124.5 | 1.0642 | 407.335 | 415.44 | 414.04 | 9.9 | 15 | 13.2 | 5.17
5 | 28/12/2013 | 9:00:00 a.m. | 3106988 | 98661 | 31.8344 | 0 | 412.498 | 10.6 | 97.1 | 129 | 1.0663 | 408.178 | 416.219 | 410.29 | 9.7 | 12.5 | 10.1 | 5.17
4 | 27/12/2013 | 9:00:00 a.m. | 3104660 | 98588 | 31.8278 | 0 | 412.927 | 12.9 | 90.4 | 124.4 | 1.0662 | 402.458 | 418.307 | 410.361 | 9.9 | 20.5 | 10.2 | 5.18
3 | 26/12/2013 | 9:00:00 a.m. | 3102493 | 98520 | 31.9812 | 0 | 422.687 | 12.6 | 34.8 | 122.1 | 1.0661 | 411.772 | 430.317 | 413.432 | 6.6 | 18.4 | 10.9 | 5.17
2 | 25/12/2013 | 9:00:00 a.m. | 3101652 | 98494 | 34.0289 | 0 | 426.457 | 10 | 15.5 | 89 | 1.0736 | 414.857 | 430.52 | 430.127 | 5.3 | 17.7 | 6.6 | 5.17
1 | 24/12/2013 | 9:00:00 a.m. | 3101291 | 98483 | 32.6823 | 0 | 397.747 | 12.2 | 93.9 | 129.2 | 1.0691 | 11.594 | 421.224 | 417.938 | 8 | 18.6 | 8.6 | 5.18
| 23/12/2013 | 9:00:00 a.m. | 3098916 | 98411 | 31.2596 | 0 | 410.637 | 16.6 | 94.2 | 119.7 | 1.0635 | 405.688 | 413.749 | 407.811 | 12.1 | 24.7 | 12.8 | 5.2
| 22/12/2013 | 9:00:00 a.m. | 3096656 | 98338 | 31.4759 | 0 | 410.034 | 17.3 | 92.4 | 119 | 1.0633 | 401.498 | 413.85 | 412.231 | 11.2 | 24.1 | 13.9 | 5.2
| 21/12/2013 | 9:00:00 a.m. | 3094444 | 98266 | 31.2471 | 0 | 409.669 | 19.2 | 93.6 | 123.1 | 1.0619 | 405.109 | 413.203 | 411.89 | 14.2 | 28.1 | 15.4 | 5.21
| 20/12/2013 | 9:00:00 a.m. | 3092204 | 98193 | 31.1644 | 0 | 409.399 | 17.5 | 80.4 | 137 | 1.0619 | 404.772 | 413.644 | 410.34 | 11.7 | 26 | 15 | 5.21
| 19/12/2013 | 9:00:00 a.m. | 3090285 | 98131 | 31.5672 | 0 | 409.556 | 14.8 | 102.5 | 132.6 | 1.0639 | 404.05 | 414.653 | 412.144 | 8.6 | 24.2 | 13.1 | 5.2
| 18/12/2013 | 9:00:00 a.m. | 3087830 | 98052 | 31.5899 | 0 | 409.298 | 14.2 | 95.5 | 138.3 | 1.0665 | 403.987 | 413.655 | 405.517 | 5.5 | 25.3 | 9 | 5.19
| 17/12/2013 | 9:00:00 a.m. | 3085539 | 97979 | 31.7673 | 0 | 409.269 | 15 | 97.5 | 129 | 1.0656 | 405.297 | 413.73 | 411.067 | 8.1 | 25.1 | 11 | 5.2
| 16/12/2013 | 9:00:00 a.m. | 3083206 | 97904 | 31.7741 | 0 | 409.789 | 13.5 | 102.9 | 126.3 | 1.0656 | 404.607 | 414.224 | 411.037 | 7.7 | 22.5 | 11 | 5.19
| 15/12/2013 | 9:00:00 a.m. | 3080739 | 97825 | 31.4588 | 0 | 409.841 | 17.8 | 98.7 | 124 | 1.064 | 405.37 | 413.576 | 409.95 | 11.4 | 26.6 | 12.6 | 5.21
| 14/12/2013 | 9:00:00 a.m. | 3078371 | 97748 | 30.9848 | 0 | 410.882 | 17.3 | 95.9 | 130.5 | 1.0615 | 402.675 | 416.516 | 408.338 | 11.3 | 27.2 | 15.2 | 5.21
| 13/12/2013 | 9:00:00 a.m. | 3076076 | 97674 | 31.9056 | 0 | 423.183 | 13.9 | 25.8 | 146.6 | 1.065 | 411.423 | 427.298 | 415.184 | 9.4 | 21 | 12.5 | 5.21
| 12/12/2013 | 9:00:00 a.m. | 3075455 | 97655 | 32.8976 | 0 | 412.364 | 15.1 | 15.8 | 103.2 | 1.0675 | 405.292 | 426.115 | 425.925 | 10.6 | 25.1 | 11.7 | 5.21
| 11/12/2013 | 9:00:00 a.m. | 3075085 | 97643 | 31.3452 | 0 | 408.468 | 16.2 | 93.4 | 127.1 | 1.0638 | 404.48 | 412.732 | 408.372 | 12.2 | 24.6 | 12.5 | 5.21
| 10/12/2013 | 9:00:00 a.m. | 3072848 | 97570 | 30.9395 | 0 | 408.12 | 17.3 | 94.8 | 117.2 | 1.0618 | 401.798 | 411.977 | 406.699 | 11 | 25.9 | 14.5 | 5.21
| 09/12/2013 | 9:00:00 a.m. | 3070566 | 97496 | 30.9864 | 0 | 407.943 | 18.2 | 93.5 | 137.2 | 1.0618 | 401.16 | 411.756 | 407.465 | 11.4 | 27.4 | 14.6 | 5.21
| 08/12/2013 | 9:00:00 a.m. | 3068324 | 97423 | 31.0786 | 0 | 407.842 | 18.4 | 85.6 | 120 | 1.0617 | 400.51 | 411.824 | 409.388 | 12.3 | 26.6 | 15.1 | 5.21
| 07/12/2013 | 9:00:00 a.m. | 3066273 | 97356 | 30.8708 | 0 | 408.618 | 18.5 | 71.8 | 100.7 | 1.0616 | 404.062 | 412.154 | 405.849 | 11.8 | 29.4 | 14.5 | 5.21
| 06/12/2013 | 9:00:00 a.m. | 3064557 | 97299 | 31.263 | 0 | 408.704 | 18.7 | 65.4 | 112.2 | 1.0632 | 396.225 | 413.358 | 408.599 | 9.7 | 29.6 | 13.3 | 5.21
| 05/12/2013 | 9:00:00 a.m. | 3062992 | 97248 | 30.9669 | 0 | 408.347 | 17.6 | 63 | 91.8 | 1.0625 | 397.583 | 412.88 | 405.22 | 9.8 | 27.8 | 13.4 | 5.21
| 04/12/2013 | 9:00:00 a.m. | 3061490 | 97199 | 30.7961 | 0 | 408.328 | 18.5 | 70 | 116.6 | 1.0613 | 402.472 | 412.974 | 405.442 | 12 | 28.5 | 14.8 | 5.21
| 03/12/2013 | 9:00:00 a.m. | 3059811 | 97144 | 30.7451 | 0 | 408.024 | 18.4 | 95.9 | 120.5 | 1.0606 | 402.801 | 412.853 | 406.471 | 12.2 | 26.6 | 15.9 | 5.21
| 02/12/2013 | 9:00:00 a.m. | 3057514 | 97069 | P flt | 0 | P flt | 15.8 | P flt | P flt | P flt | P flt | P flt | P flt | 9.4 | 25.8 | 12.8 | 5.21
| 01/12/2013 | 9:00:00 a.m. | 3055137 | 96992 | 31.5216 | 0 | 408.982 | 14.7 | 99.5 | 131 | 1.0648 | 404.629 | 413.551 | 408.723 | 10.2 | 23.5 | 11.4 | 5.21