## CCL 030813 Diario MC B
Data Log
Unit Serial Number: | 05/08/39237
Meter/Site ID: | CCL 1M740
Drive Rate | 0.1 m³/rev
Number of Logs Stored: | 38
Fault/Alarms Recorded: | None
Log Number | Date | Time | Cor Vol | Unc Vol | Cor Factor | Unc Fault Vol | Average Press | Average Temp | Average Flow | Peak Flow | Supercomp | Min Press | Max Press | Ending Press | Min Temp | Max Temp | Ending Temp | Batt. Voltage
|  |  | m³ | m³ |  | m³ | PSI | °C | Nm³/H | Nm³/H | Fpv² | PSI | PSI | PSI | °C | °C | °C | V
38 | 08/03/2013 | 9:00:00 a.m. | 2527450 | 80527 | 33.1592 | 0 | 440.109 | 19.1 | 78.4 | 131.6 | 1.0651 | 433.74 | 454.096 | 437.199 | 12.4 | 29.5 | 16.3 | 5.31
37 | 07/03/2013 | 9:00:00 a.m. | 2525570 | 80471 | 34.9231 | 0 | 453.183 | 15.7 | 91.3 | 126.2 | 1.0713 | 442.716 | 461.264 | 451.504 | 7.9 | 25.8 | 12.3 | 5.3
36 | 06/03/2013 | 9:00:00 a.m. | 2523384 | 80407 | 35.2805 | 0 | 451.925 | 18.2 | 95.3 | 128.1 | 1.0724 | 442.017 | 460.956 | 454.96 | 10.2 | 28.2 | 11.9 | 5.3
35 | 05/03/2013 | 9:00:00 a.m. | 2521104 | 80341 | 34.365 | 0 | 452.288 | 16.8 | 92.1 | 141.7 | 1.0691 | 442.179 | 462.367 | 447.791 | 9.7 | 26.7 | 14 | 5.31
34 | 04/03/2013 | 9:00:00 a.m. | 2518898 | 80276 | 34.879 | 0 | 452.605 | 13.9 | 98 | 127 | 1.0724 | 442.824 | 461.597 | 447.703 | 5.7 | 25.1 | 10.6 | 5.29
33 | 03/03/2013 | 9:00:00 a.m. | 2516553 | 80209 | 35.4334 | 0 | 453.53 | 11.1 | 98.1 | 124.1 | 1.0761 | 444.898 | 462.163 | 448.209 | 2.6 | 20.3 | 7.4 | 5.29
32 | 02/03/2013 | 9:00:00 a.m. | 2514203 | 80142 | 35.5189 | 0 | 453.167 | 10.6 | 89.7 | 145.1 | 1.0739 | 447.138 | 459.488 | 454.793 | 6.8 | 14.5 | 10.3 | 5.31
31 | 01/03/2013 | 9:00:00 a.m. | 2512056 | 80082 | 35.771 | 0 | 451.853 | 17.6 | 90.5 | 118 | 1.0768 | 441.269 | 459.532 | 452.214 | 7.4 | 29.9 | 7.4 | 5.3
30 | 28/02/2013 | 9:00:00 a.m. | 2509888 | 80018 | 34.3779 | 0 | 451.568 | 18.6 | 91.8 | 124 | 1.0694 | 441.636 | 460.129 | 447.076 | 10 | 28.6 | 13.5 | 5.31
29 | 27/02/2013 | 9:00:00 a.m. | 2507691 | 79954 | 34.179 | 0 | 450.459 | 20.3 | 91.7 | 118.8 | 1.067 | 442.217 | 458.338 | 450.329 | 13.7 | 27.9 | 16.6 | 5.32
28 | 26/02/2013 | 9:00:00 a.m. | 2505494 | 79888 | 34.2182 | 0 | 451.575 | 19.1 | 95.6 | 123.8 | 1.0684 | 442.712 | 459.635 | 446.995 | 12.4 | 27 | 14.5 | 5.31
27 | 25/02/2013 | 9:00:00 a.m. | 2503202 | 79821 | 34.1653 | 0 | 450.81 | 20 | 90.8 | 119 | 1.0668 | 443.104 | 455.976 | 450.493 | 14.6 | 28.2 | 16.8 | 5.32
26 | 24/02/2013 | 9:00:00 a.m. | 2501029 | 79756 | 34.1774 | 0 | 450.911 | 20 | 86.3 | 119.5 | 1.0674 | 442.201 | 458.842 | 449.106 | 12.3 | 28 | 15.9 | 5.31
25 | 23/02/2013 | 9:00:00 a.m. | 2498961 | 79695 | 34.0883 | 0 | 451.145 | 20 | 84.8 | 120.3 | 1.0675 | 442.805 | 458.593 | 447.389 | 12.8 | 29 | 15.6 | 5.31
24 | 22/02/2013 | 9:00:00 a.m. | 2496933 | 79635 | 34.555 | 0 | 451.445 | 19.2 | 90 | 122.7 | 1.0688 | 442.628 | 458.85 | 451.903 | 11.3 | 28.1 | 14.9 | 5.31
23 | 21/02/2013 | 9:00:00 a.m. | 2494779 | 79572 | 34.1889 | 0 | 450.307 | 20.5 | 91 | 134.8 | 1.0665 | 442.625 | 456.161 | 451.823 | 14.6 | 28.4 | 17.3 | 5.32
22 | 20/02/2013 | 9:00:00 a.m. | 2492598 | 79507 | 34.2657 | 0 | 451.872 | 18.4 | 87.7 | 133.6 | 1.0685 | 441.655 | 459.14 | 447.534 | 11 | 29.2 | 14.5 | 5.31
21 | 19/02/2013 | 9:00:00 a.m. | 2490502 | 79445 | 34.8568 | 0 | 451.474 | 19.2 | 93 | 121.8 | 1.0701 | 442.099 | 459.622 | 453.691 | 11.5 | 28.2 | 13.9 | 5.31
20 | 18/02/2013 | 9:00:00 a.m. | 2488277 | 79380 | 34.5178 | 0 | 451.293 | 17.9 | 94.2 | 123.9 | 1.0685 | 442.537 | 458.376 | 452.076 | 9.5 | 25.7 | 15.3 | 5.31
19 | 17/02/2013 | 9:00:00 a.m. | 2486020 | 79313 | 35.1775 | 0 | 453.321 | 12 | 100 | 123.9 | 1.0738 | 444.826 | 459.579 | 449.253 | 6.8 | 18.6 | 9.5 | 5.3
18 | 16/02/2013 | 9:00:00 a.m. | 2483624 | 79245 | 34.6463 | 0 | 451.865 | 17.2 | 95.7 | 123.1 | 1.0705 | 442.325 | 459.79 | 448.832 | 9.9 | 26.1 | 12.7 | 5.31
17 | 15/02/2013 | 9:00:00 a.m. | 2481322 | 79178 | 34.7994 | 0 | 452.326 | 17.1 | 93.1 | 129.4 | 1.07 | 443.009 | 459.84 | 452.994 | 9.8 | 26.2 | 13.9 | 5.31
16 | 14/02/2013 | 9:00:00 a.m. | 2479094 | 79113 | 34.6186 | 0 | 450.911 | 19.7 | 89.1 | 120.2 | 1.0688 | 442.561 | 459.022 | 453.184 | 11.9 | 28.9 | 15.2 | 5.31
15 | 13/02/2013 | 9:00:00 a.m. | 2476958 | 79050 | 34.1464 | 0 | 451.568 | 19.8 | 84 | 140.2 | 1.0674 | 442.013 | 459.305 | 448.599 | 12.8 | 29.2 | 15.9 | 5.31
14 | 12/02/2013 | 9:00:00 a.m. | 2474950 | 78991 | 34.6759 | 0 | 451.775 | 18.9 | 91.3 | 123.2 | 1.0693 | 441.921 | 459.694 | 452.835 | 10.2 | 28.2 | 14.7 | 5.31
13 | 11/02/2013 | 9:00:00 a.m. | 2472764 | 78926 | 34.2707 | 0 | 452.024 | 18.4 | 87.1 | 138.7 | 1.0687 | 442.975 | 458.786 | 447.098 | 10 | 27.7 | 14.2 | 5.31
12 | 10/02/2013 | 9:00:00 a.m. | 2470682 | 78865 | 34.0348 | 0 | 451.002 | 19.3 | 89.6 | 117.8 | 1.0674 | 441.809 | 458.932 | 446.691 | 12.4 | 28.4 | 15.6 | 5.31
11 | 09/02/2013 | 9:00:00 a.m. | 2468535 | 78801 | 35.0253 | 0 | 451.928 | 17.4 | 85.2 | 139.9 | 1.0712 | 442.437 | 459.231 | 453.792 | 10 | 27.4 | 12.9 | 5.31
10 | 08/02/2013 | 9:00:00 a.m. | 2466492 | 78742 | 35.068 | 0 | 452.136 | 18.5 | 80.7 | 118.6 | 1.0713 | 442.576 | 460.075 | 454.309 | 10 | 28.6 | 12.9 | 5.31
9 | 07/02/2013 | 9:00:00 a.m. | 2464561 | 78685 | 34.6414 | 0 | 451.819 | 19.7 | 88.4 | 120.2 | 1.0696 | 443.417 | 459.76 | 451.24 | 11.2 | 28.4 | 14 | 5.31
8 | 06/02/2013 | 9:00:00 a.m. | 2462443 | 78623 | 34.975 | 0 | 453.267 | 18.9 | 93.8 | 130.9 | 1.0706 | 444.482 | 460.502 | 454.452 | 10.2 | 28 | 13.6 | 5.31
7 | 05/02/2013 | 9:00:00 a.m. | 2460196 | 78557 | 34.498 | 0 | 452.577 | 18.6 | 92.9 | 120.4 | 1.0692 | 444.721 | 460.878 | 449.994 | 10.9 | 27 | 14.3 | 5.31
6 | 04/02/2013 | 9:00:00 a.m. | 2457974 | 78491 | 34.3438 | 0 | 453.903 | 16.2 | 100.9 | 127.8 | 1.0684 | 445.034 | 460.327 | 449.403 | 10 | 26.4 | 15 | 5.31
5 | 03/02/2013 | 9:00:00 a.m. | 2455558 | 78422 | 35.2491 | 0 | 453.75 | 16.1 | 98.3 | 135.6 | 1.0735 | 443.935 | 462.662 | 451.238 | 7.9 | 27.9 | 10.1 | 5.3
4 | 02/02/2013 | 9:00:00 a.m. | 2453206 | 78353 | 35.3809 | 0 | 453.912 | 16.1 | 99.6 | 145.8 | 1.0728 | 443.794 | 462.258 | 455.442 | 7.5 | 28 | 11.5 | 5.3
3 | 01/02/2013 | 9:00:00 a.m. | 2450819 | 78284 | 35.7802 | 0 | 454.897 | 14.2 | 89.5 | 151.8 | 1.0748 | 444.785 | 462.331 | 457.12 | 6.3 | 25.2 | 9.9 | 5.29
2 | 31/01/2013 | 9:00:00 a.m. | 2448675 | 78223 | 35.3644 | 0 | 454.185 | 16.2 | 97.8 | 128.3 | 1.074 | 444.303 | 461.743 | 451.869 | 8 | 27.2 | 9.7 | 5.3
1 | 30/01/2013 | 9:00:00 a.m. | 2446332 | 78155 | 34.6576 | 0 | 453.346 | 17.7 | 94.3 | 125.8 | 1.0695 | 445.383 | 460.156 | 451.814 | 11.9 | 25.9 | 14.2 | 5.31