## CCL 040113 Diario MC B
Data Log
Unit Serial Number: | 05/08/39237
Meter/Site ID: | CCL 1M740
Drive Rate | 0.1 m³/rev
Number of Logs Stored: | 24
Fault/Alarms Recorded: | None
Log Number | Date | Time | Cor Vol | Unc Vol | Cor Factor | Unc Fault Vol | Average Press | Average Temp | Average Flow | Peak Flow | Supercomp | Min Press | Max Press | Ending Press | Min Temp | Max Temp | Ending Temp | Batt. Voltage
|  |  | m³ | m³ |  | m³ | PSI | °C | Nm³/H | Nm³/H | Fpv² | PSI | PSI | PSI | °C | °C | °C | V
24 | 01/04/2013 | 9:00:00 a.m. | 2575049 | 81974 | 32.5816 | 0 | 438.588 | 22.9 | 86.8 | 112.1 | 1.0611 | 435.936 | 440.544 | 437.805 | 15.4 | 31.2 | 20.7 | 5.33
23 | 31/03/2013 | 9:00:00 a.m. | 2572969 | 81910 | 32.7649 | 0 | 441.857 | 21.9 | 21.9 | 128.4 | 1.0621 | 435.189 | 448.003 | 438.207 | 12.5 | 33 | 19.6 | 5.32
22 | 30/03/2013 | 9:00:00 a.m. | 2572434 | 81894 | 34.1398 | 0 | 444.482 | 20.4 | 0.2 | 5.4 | 1.0676 | 441.839 | 448.108 | 447.814 | 9 | 32.7 | 15.5 | 5.31
21 | 29/03/2013 | 9:00:00 a.m. | 2572428 | 81894 | 34.1501 | 0 | 439.075 | 19.1 | 78.2 | 118 | 1.0694 | 435.543 | 443.54 | 443.073 | 8.5 | 28.5 | 12.8 | 5.31
20 | 28/03/2013 | 9:00:00 a.m. | 2570566 | 81837 | 33.3944 | 0 | 439.452 | 18.3 | 93.6 | 121.2 | 1.066 | 435.6 | 442.341 | 438.893 | 10.5 | 28.4 | 15.6 | 5.31
19 | 27/03/2013 | 9:00:00 a.m. | 2568321 | 81769 | 34.1052 | 0 | 440.066 | 14.9 | 91.8 | 121.8 | 1.0697 | 436.757 | 443.439 | 441.544 | 9 | 23.6 | 12.3 | 5.31
18 | 26/03/2013 | 9:00:00 a.m. | 2566120 | 81703 | 33.4842 | 0 | 438.501 | 17.2 | 92.4 | 120.6 | 1.0666 | 433.871 | 441.49 | 439.068 | 10.1 | 29.3 | 15.1 | 5.31
17 | 25/03/2013 | 9:00:00 a.m. | 2563906 | 81637 | 33.1896 | 0 | 436.067 | 20.4 | 85.1 | 115.2 | 1.0659 | 433.537 | 438.195 | 435.688 | 10.8 | 31.4 | 15.2 | 5.31
16 | 24/03/2013 | 9:00:00 a.m. | 2561868 | 81574 | 32.7771 | 0 | 436.844 | 21 | 87.1 | 127.5 | 1.0634 | 433.574 | 438.916 | 435.171 | 13 | 28.7 | 17.8 | 5.32
15 | 23/03/2013 | 9:00:00 a.m. | 2559781 | 81510 | 32.8018 | 0 | 437.536 | 21.6 | 93.5 | 113.5 | 1.0626 | 434.06 | 440.094 | 437.592 | 14.9 | 28.7 | 19 | 5.32
14 | 22/03/2013 | 9:00:00 a.m. | 2557533 | 81441 | 32.8067 | 0 | 437.862 | 21.3 | 80.6 | 124.6 | 1.063 | 432.958 | 439.855 | 436.576 | 14.8 | 29.9 | 18.4 | 5.32
13 | 21/03/2013 | 9:00:00 a.m. | 2555603 | 81381 | 33.09 | 0 | 436.612 | 20.1 | 87.9 | 122.2 | 1.0651 | 433.968 | 438.811 | 435.942 | 12 | 31.4 | 16.1 | 5.31
12 | 20/03/2013 | 9:00:00 a.m. | 2553501 | 81317 | 32.8372 | 0 | 437.148 | 21.2 | 93.1 | 122.4 | 1.0632 | 434.089 | 438.715 | 436.599 | 14.7 | 30.9 | 18.2 | 5.31
11 | 19/03/2013 | 9:00:00 a.m. | 2551268 | 81248 | 33.026 | 0 | 436.819 | 18.9 | 91.2 | 111.8 | 1.0645 | 434.241 | 440.242 | 436.431 | 11.8 | 27.8 | 16.8 | 5.31
10 | 18/03/2013 | 9:00:00 a.m. | 2549083 | 81182 | 33.0663 | 0 | 436.5 | 18.1 | 94 | 115.2 | 1.0649 | 434.642 | 437.935 | 436.049 | 12.3 | 26 | 16.3 | 5.31
9 | 17/03/2013 | 9:00:00 a.m. | 2546832 | 81113 | 33.4199 | 0 | 436.787 | 16.5 | 92.9 | 115.5 | 1.0671 | 434.405 | 438.499 | 436.503 | 11.2 | 24.2 | 14.1 | 5.31
8 | 16/03/2013 | 9:00:00 a.m. | 2544593 | 81046 | 33.6908 | 0 | 436.659 | 13.8 | 95.7 | 130.3 | 1.0686 | 434.344 | 439.147 | 437.176 | 10.1 | 18.1 | 12.6 | 5.31
7 | 15/03/2013 | 9:00:00 a.m. | 2542296 | 80977 | 33.6778 | 0 | 436.582 | 14.7 | 80.4 | 127.8 | 1.0691 | 434.274 | 438.736 | 435.564 | 9.7 | 24 | 11.8 | 5.3
6 | 14/03/2013 | 9:00:00 a.m. | 2540373 | 80919 | 33.7884 | 0 | 436.468 | 13.6 | 95.4 | 126 | 1.0693 | 434.219 | 438.276 | 436.981 | 10.8 | 19.2 | 11.9 | 5.31
5 | 13/03/2013 | 9:00:00 a.m. | 2538089 | 80851 | 33.8203 | 0 | 436.336 | 15.9 | 85 | 143.2 | 1.0692 | 433.653 | 439.183 | 437.772 | 9.6 | 24.9 | 12.1 | 5.31
4 | 12/03/2013 | 9:00:00 a.m. | 2536052 | 80790 | 34.3272 | 0 | 436.936 | 16.3 | 93.4 | 130.5 | 1.0719 | 432.701 | 440.98 | 439.261 | 7.3 | 28.8 | 9.6 | 5.31
3 | 11/03/2013 | 9:00:00 a.m. | 2533815 | 80723 | 33.1601 | 0 | 435.491 | 18.4 | 89.2 | 131.7 | 1.0664 | 432.416 | 438.31 | 433.645 | 11.3 | 25.9 | 14.3 | 5.31
2 | 10/03/2013 | 9:00:00 a.m. | 2531677 | 80657 | 32.6595 | 0 | 435.148 | 21.3 | 85 | 114.4 | 1.0631 | 431.857 | 437.779 | 433.861 | 14.7 | 29.2 | 17.9 | 5.32
1 | 09/03/2013 | 9:00:00 a.m. | 2529644 | 80594 | 32.7163 | 0 | 436.996 | 19.6 | 91.5 | 117.5 | 1.0635 | 431.099 | 440.142 | 433.817 | 13.5 | 27.7 | 17.5 | 5.32
| 08/03/2013 | 9:00:00 a.m. | 2527450 | 80527 | 33.1592 | 0 | 440.109 | 19.1 | 78.4 | 131.6 | 1.0651 | 433.74 | 454.096 | 437.199 | 12.4 | 29.5 | 16.3 | 5.31
| 07/03/2013 | 9:00:00 a.m. | 2525570 | 80471 | 34.9231 | 0 | 453.183 | 15.7 | 91.3 | 126.2 | 1.0713 | 442.716 | 461.264 | 451.504 | 7.9 | 25.8 | 12.3 | 5.3
| 06/03/2013 | 9:00:00 a.m. | 2523384 | 80407 | 35.2805 | 0 | 451.925 | 18.2 | 95.3 | 128.1 | 1.0724 | 442.017 | 460.956 | 454.96 | 10.2 | 28.2 | 11.9 | 5.3
| 05/03/2013 | 9:00:00 a.m. | 2521104 | 80341 | 34.365 | 0 | 452.288 | 16.8 | 92.1 | 141.7 | 1.0691 | 442.179 | 462.367 | 447.791 | 9.7 | 26.7 | 14 | 5.31
| 04/03/2013 | 9:00:00 a.m. | 2518898 | 80276 | 34.879 | 0 | 452.605 | 13.9 | 98 | 127 | 1.0724 | 442.824 | 461.597 | 447.703 | 5.7 | 25.1 | 10.6 | 5.29
| 03/03/2013 | 9:00:00 a.m. | 2516553 | 80209 | 35.4334 | 0 | 453.53 | 11.1 | 98.1 | 124.1 | 1.0761 | 444.898 | 462.163 | 448.209 | 2.6 | 20.3 | 7.4 | 5.29
| 02/03/2013 | 9:00:00 a.m. | 2514203 | 80142 | 35.5189 | 0 | 453.167 | 10.6 | 89.7 | 145.1 | 1.0739 | 447.138 | 459.488 | 454.793 | 6.8 | 14.5 | 10.3 | 5.31
| 01/03/2013 | 9:00:00 a.m. | 2512056 | 80082 | 35.771 | 0 | 451.853 | 17.6 | 90.5 | 118 | 1.0768 | 441.269 | 459.532 | 452.214 | 7.4 | 29.9 | 7.4 | 5.3